## Apjomu saraksts-1 Vispar. buvd.
| Būvdarbu apjomu saraksts Nr. | 1
Vispārējie būvdarbi
Objekta nosaukums: | J.Pilsudska Daugavpils valsts poļu ģimnāzija ēka Marijas ielā 1E, Daugavpilī, energoefektivitātes paaugstināšana un mācību vides uzlabošana, ERAF projekts Nr.8.1.3.0/16/I/007 - B.daļa
Būves nosaukums: | J.Pilsudska Daugavpils valsts poļu ģimnāzija ēka Marijas ielā 1E, Daugavpilī, energoefektivitātes paaugstināšana un mācību vides uzlabošana
Objekta adrese: | Marijas ielā 1E, Daugavpilī
Pasūtījuma Nr. | LV-67
Apjomi sastādīti, pamatojoties uz ĢP, TS, AR, DOP daļu rasējumiem.
Nr. p. k. | Būvdarbu nosaukums | Mērvienība | Daudzums
1 | Būvlaukuma sagatavošanas darbi
Demontāžas darbi
1 | Esošā piebraucamā ceļa un ieejas laukumiņu seguma demontāža ar demontētā utilizāciju | kpl | 1
2 | Soliņu un atkritumu urnu demontāža ar demontētā utilizāciju | kpl | 1
3 | Iekštelpu starpsienu demontāža atbilstoši stāvu plāniem ar demontētā utilizāciju | kpl | 2
4 | Iekšējās siltumapgādes tīklu un siltumnesēju demontāža ar demontētā utilizāciju | gb | 1
5 | Iekšējās ūdens un kanalizācijas elementu demontāža ar demontētā utilizāciju | gb | 1
6 | Kāpņu margu demontāža ar demontētā utilizāciju | kpl | 1
7 | Nedarbojošo ventilācijas kanālu ar pievadiem demontāža ar demontētā utilizāciju | kpl | 1
8 | Nesaglabājamo komunikāciju demontāža ar demontētā utilizāciju | kpl | 1
9 | Ēkas divslīpu jumta un dažādu iesegumu demontāža ar demontētā utilizāciju | kpl
Pagaidu būves
10 | Būvtāfeles izgatavošana un uzstādīšana | gb | 1
11 | Konteinera tipa vagoniņš (2.stāvu 2.5x6.0) piegāde un uzstdīšana | gb | 2
12 | Konteinera tipa vagoniņš (2.stāvu 2.5x6.0) noma | mēn. | 9
13 | Pārvietojamā WC, mobilā Bio-tualete, standarta tipa piegāde un uzstdīšana | gb | 2
14 | Pārvietojamā WC, mobilā Bio-tualete, standarta tipa noma | mēn. | 9
15 | Būvgružu konteinera noma 10m3 (4ab) | mēn. | 9
16 | Būvgružu izvešana | obj. | 1
17 | Ugunsdrošibas stenda uzstādīšana | gb | 2
18 | Pagaidu elektrokabelļa montāža uz būvniecības laiku | m | 74
19 | Pagaidu elektropieslēguma izveidošana | obj. | 1
20 | Būvlaukuma pagaidu apgaismojums | gb | 3
21 | Būvmateriālu nokrautnes izbūve | m2 | 46
22 | Mazgabarīta materiālu un nstrumentu inoliktavas uzstādīšana | gb | 1
23 | Materiālu un instrumentu noliktava konteinera noma | mēn. | 9
24 | Pirmās palīdzības sniegšanas vietas uzstādīšana | gb | 1
25 | Pirmās palīdzības sniegšanas konteinera noma | mēn. | 9
26 | Pagaidu nožogojuma montāža | m | 50
27 | Pagaidu vārtu uzstādīšana | gb | 1
28 | Pagaidu vārtiņu uzstādīšana | gb | 2
29 | Pagaidu nožogojuma, pagaidu vārtu un pagaidu vārtiņu noma | mēn. | 9
30 | Sarga telpas, pārvietojama, konteinera tipa montāža | gb | 1
31 | sarga telpa konteinera noma | mēn. | 9
32 | Apsardzes izmaksas | mēn. | 9
33 | No pagrabstāva izvedamais būvatkritumu apjoms ar utilizāciju | m3 | 15
Piezīme
| Būvuzņēmējam jāizvērtē darbu daudzumos minēto darbu veikšanai nepieciešamie pamatmateriāli un palīgmateriāli, to iegāde un izmaksas, konstrukciju elementu komplektācija atbilstoši izgatavotāju firmu instrukcijām. Visus projektā minētos materiālus iespējams aizstāt ar citu ražotāju ekvivalentiem produktiem, iepriekš saskaņojot ar projekta autoru. | objekts | 1
3 | Kāpņu konstrukcijas, kāpņu laukumi
1 | Kāpņu montāža | kpl | 1
2 | metāla profils EN 10025 [UPN 120 | kg | 110
3 | metāla profils EN 10025 L100*8 | kg | 10
4 | metāla loksne EN 10025 t-6 | kg | 8
5 | betons C20/25 | m3 | 0.3
6 | pakāpiens 1200x270x167(h) Lugaži vai ekvivalents | gb | 2
7 | pakāpiens 1200x270x167(h) Lugaži vai ekvivalents | gb | 4
8 | Esošo kāpņu pakāpienu un laukumiņu labošana | m2 | 64.7
9 | remontjava | kg | 207.04
10 | grunts | l | 155.28
11 | segums Tarkett Safetred Universal vai ekvivalents | m2 | 64.7
12 | Kāpņu metāla margu un koka lentera demontāža un jauna montāža | m | 84.3
13 | Kāpņu metāla margas | m2 | 69.97
14 | Kāpņu koka lenteris | m | 102.85
15 | Palīgmateriāli (skrūves, stiprinājum, citi) | m | 84.3
Piezīme
| Būvuzņēmējam jāizvērtē darbu daudzumos minēto darbu veikšanai nepieciešamie pamatmateriāli un palīgmateriāli, to iegāde un izmaksas, konstrukciju elementu komplektācija atbilstoši izgatavotāju firmu instrukcijām. Visus projektā minētos materiālus iespējams aizstāt ar citu ražotāju ekvivalentiem produktiem, iepriekš saskaņojot ar projekta autoru. | objekts | 1
4 | Grīdu pamatnes, segumi
Pagrabstāvs
1 | Krāsošana ar krāsu 200124009, 2,5mm Class 34, Bfl-s1, pretslīdes R10 | m2 | 87.3
1.stāvs
2 | Esošās grīdas seguma atjaunošana | m2 | 342.7
3 | Slīpēšana | m2 | 342.7
4 | Pulēšana | l | 743.66
5 | Jaunizveidota parketa grīda | m2 | 363.3
6 | Industriālais parkets DESIGN PARQUET (Francija), līmēts vai ekvivalents | m2 | 439.59
7 | Monolīts pašizlidzinošs maisījums - 3-5mm | kg | 1166.19
8 | Stiegrota betona izlīdzinošais slānis - 50mm | m2 | 363.3
9 | Siltumizolācija - putupolistirola plātnes EPS 100mm | m2 | 392.36
10 | Blīvētas šķembas - 100mm | m3 | 36.33
11 | grunts telpās nr. 119, 122, 123, 124 | l | 15.5
12 | Jaunizveidotas flīžu grīdas | m2 | 61.5
13 | Grīdas Flīze TopCer vai ekvivalents | m2 | 74.42
14 | Flīžu līme | kg | 197.42
15 | Monolīts pašizlidzinošs maisījums - 3-5mm | m2 | 238.89
16 | Stiegrota betona izlīdzinošais slānis - 50mm | m2 | 74.42
17 | Siltumizolācija - putupolistirola plātne EPS 100mm | m3 | 80.37
18 | Blīvētas šķembas - 100mm | m3 | 7.44
19 | Jaunizveidota vinila grīda | m2 | 383.8
20 | Minerālvates plāksnes ISOVER Topdec DP3 140mm vai ekvivalents | m2 | 429.86
21 | Līme | l | 690.84
22 | Monolīts pašizlidzinošs maisījums | kg | 1381.68
23 | Līme | l | 460.56
24 | Segums Tarkett Omnisports Compact (Vinils) vai ekvivalents | m2 | 441.37
25 | G10 Betona grīda | m2 | 7.5
26 | Veidņi | m2 | 7.5
27 | Stiegras | kg | 34.5
28 | Betons | m3 | 0.6
29 | Jaunaizveidota zemgrīdas siltumizolācijas slānis | m2 | 721.1
30 | Kājslauķa ar četru rindu birsti, anotētu alumīniju 17mm ierīkošana | gb | 2
2.stāvs
31 | Jaunizveidotas flīžu grīdas | m2 | 10.8
32 | Grīdas Flīze TopCer vai ekvivalents | m2 | 13.07
33 | Flīžu līme | kg | 34.67
34 | Monolīts pašizlidzinošs maisījums - 3-5mm | m2 | 41.95
35 | Stiegrota betona izlīdzinošais slānis - 50mm | m2 | 13.07
36 | Siltumizolācija - putupolistirola plātne EPS 100mm | m3 | 14.12
37 | Jaunizveidota vinila grīda | m2 | 584
38 | Minerālvates plāksnes ISOVER Topdec DP3 140mm vai ekvivalents | m2 | 654.08
39 | Līme | l | 1051.2
40 | Monolīts pašizlidzinošs maisījums | kg | 2102.4
41 | Līme | l | 700.8
42 | Segums Tarkett Omnisports Compact (Vinils) vai ekvivalents | m2 | 671.6
Skatuve aktu zālē
43 | Aktu zāles skatuves konstrukcijas montāža | m2 | 100.01
44 | Ruberoīds | m2 | 122.01
45 | Skaņas izolācija 10 mm | m2 | 108.01
46 | Brusas 80x175(h), solis=600 | m3 | 1.9
47 | Brusas 80x167(h) | m3 | 1.88
48 | C22 Brusas 100x300 | m3 | 0.5
49 | C22 Brusas 100x180 | m3 | 0.09
50 | C22 Brusas 80x175 | m3 | 2.5
51 | Dēļi 100x40, solis=250 | m3 | 1.01
52 | C22 Dēļi 40x100 | m3 | 0.27
53 | C22 Dēļi 40x290 | m3 | 0.26
54 | C22 Dēļi 20x131 | m3 | 0.07
55 | Saplāksnis 18 mm | m2 | 111.01
56 | Parkets 14 mm | m2 | 121.01
Piezīme
| Būvuzņēmējam jāizvērtē darbu daudzumos minēto darbu veikšanai nepieciešamie pamatmateriāli un palīgmateriāli, to iegāde un izmaksas, konstrukciju elementu komplektācija atbilstoši izgatavotāju firmu instrukcijām. Visus projektā minētos materiālus iespējams aizstāt ar citu ražotāju ekvivalentiem produktiem, iepriekš saskaņojot ar projekta autoru. | objekts | 1
6 | Aiļu aizpildījumu elementi, speciālo konstrukciju fasādes
Pārsedzes
1 | FIBO pārsedzes montāža | gb | 1
2 | FIBO pārsedze 1790x250x185(h) | gb | 1
3 | Palīgmateriāli | kpl | 1
4 | FIBO pārsedzes montāža | gb | 3
5 | FIBO pārsedze 2090x250x185(h) | gb | 3
6 | Palīgmateriāli | kpl | 3
7 | Caurumu urbšana sijās un sienās ar to pēcaizdari | kpl | 1
8 | Gropju izveide | kpl | 28
9 | Sijas montāža ar ieķīlēšanu un savilkšanu | kpl | 28
10 | Esošo pārsedžu demontāža | kpl | 14
11 | Ailu izveide | kpl | 14
12 | Pārsedžu vietu apbetonēšana, izmantojot metāla sietu | kpl | 14
13 | metāla profils EN 10025[UPN 160 S235 | kg | 134.77
14 | EN 10025[UPN 140 S235 | kg | 273.42
15 | metāla profils EN 10025 L 125*8UPN 140 S235 | kg | 180
16 | metāla loksne EN 10025 t=10.0 | kg | 10
17 | stiegras EN 10080 ØB500B | kg | 17.5
18 | skrūves M18 | gb | 4
19 | metāla profils EN 10025 L 100*8 | kg | 91
20 | metāla loksne EN 10025 t=6.0 | kg | 30.62
21 | skrūves M18 | gb | 5
22 | skrūves HILTI HIT-HY 50 vai ekvivalents | gb | 14
23 | metāla siets | m2 | 25.2
24 | apmetuma java | kg | 112
25 | palīgmateriāli | kpl | 14
Durvis
1 | D-1 (2250*2100 mm) montāža | gb | 1
2 | Divviru durvis koka stiklotas, bez sliekšņa; stiklojumam pielietojams triecienizturīgs, rūdīts stikls ar noblīvētām piedurlīstēm. Ar pašaizveres mehānismu | m2 | 4.73
3 | D-2 (900*2100 mm) montāža | gb | 5
4 | Vienviru durvis koka ar slieksni | m2 | 9.45
5 | D-3 (900*2100 mm) montāža | gb | 7
6 | Vienviru durvis koka ar slieksni | m2 | 13.23
7 | D-4 (1050*2100 mm) montāža | gb | 2
8 | Vienviru durvis koka ar slieksni | m2 | 4.41
9 | D-5 (1050*2100 mm) montāža | gb | 2
10 | Vienviru durvis koka stiklotas, bez sliekšņa; stiklojumam pielietojams triecienizturīgs, rūdīts stikls ar noblīvētām piedurlīstēm. Ar pašaizveres mehānismu Nodrošināt ugunsisturību EI30 | m2 | 4.41
11 | D-6 (1050*2100 mm) montāža | gb | 5
12 | Vienviru durvis koka stiklotas, bez sliekšņa; stiklojumam pielietojams triecienizturīgs, rūdīts stikls ar noblīvētām piedurlīstēm. | m2 | 11.03
13 | D-7 (1050*2100 mm) montāža | gb | 3
14 | Vienviru durvis koka stiklotas, bez sliekšņa; stiklojumam pielietojams triecienizturīgs, rūdīts stikls ar noblīvētām piedurlīstēm. | m2 | 6.62
15 | D-8 (2120*2100 mm) montāža | gb | 3
16 | Divviru durvis koka stiklotas, ar slieksni | m2 | 13.92
17 | D-9 (1050*2100 mm) montāža | gb | 1
18 | Vienviru durvis koka, ar slieksni. Ar pašaizveres mehānismu Nodrošināt ugunsisturību EI30 | m2 | 1.89
19 | D-10 (1400*2100 mm) montāža | gb | 1
20 | Divviru durvis koka stiklotas, ar slieksni | m2 | 2.94
21 | D-11 (1200*2100 mm) montāža | gb | 1
22 | Vienviru durvis koka stiklotas, bez sliekšņa; stiklojumam pielietojams triecienizturīgs, rūdīts stikls ar noblīvētām piedurlīstēm. Ar pašaizveres mehānismu Nodrošināt ugunsisturību EI30 | m2 | 2.52
23 | D-12 (1200*2100 mm) montāža | gb | 1
24 | Vienviru durvis koka stiklotas, bez sliekšņa; stiklojumam pielietojams triecienizturīgs, rūdīts stikls ar noblīvētām piedurlīstēm. Ar pašaizveres mehānismu Nodrošināt ugunsisturību EI30 | m2 | 2.52
25 | D-13 (1050*2100 mm) montāža | gb | 3
26 | vienviru durvis, koka, ar WC slēdzeni. | m2 | 6.63
27 | D-14 (1430*2100 mm) montāža | gb | 1
28 | Divviru durvis, koka, bez slēdzenes. Ar pašaizveres mehānismu. Standarta atvērtā pozīcija | m2 | 3
29 | Lūkas LK-1 (800*1000 mm) montāža | gb | 1
30 | vienviru grīdas lūka, bez slēdzenes. Pārklāta ar grīdas materialu - Tarkett ominsport compact vai ekvivalents | gb | 1
31 | D-15 (900*2100 mm) montāža | gb | 1
32 | Vienviru aluminija durvis, bez sliekšņa, ar pašaizveres mehānismu, toni (RAL 9002) | m2 | 1.89
33 | D-16 (900*2100 mm) montāža | gb | 1
34 | Vienviru, koka, tonis RAL 9002, bez sliekšņa, ar slēdzeni, ar ventilācijas resti |  | 1.89
35 | D-17 (900*2100 mm) montāža | gb | 1
36 | Vienviru, koka, tonis RAL 9002, bez sliekšņa, ar slēdzeni, ar ventilācijas resti |  | 1.89
37 | D-18 (1800*2100 mm) montāža | gb | 1
38 | Divviru, koka, Tonis RAL 9002, bez sliekšņa, ar ventilācijas resti | m2 | 3.78
39 | D-19 (1050*2100 mm) montāža | gb | 1
40 | Vienviru evakuācijas durvis, alumīnija, tonis RAL 9002, stiklotas, bez sliekšņa, bez slēdzenes, ar pašaizveres mehānismu. Stiklojumam pielietot trieciendrošus - rudītus stiklus ar noblīvētām piedurlīstēm. Nodrošināt EI 30 | m2 | 2.21
41 | D-20 (1800*2100 mm) montāža | gb | 1
42 | Divviru durvis, alumīnija, tonis RAL 9002,bez sliekšņa, bez slēdzenes, ar pašaizveres mehānismu Nodrošināt ugunsizturību EI 30 | m2 | 3.78
Piezīme
| Būvuzņēmējam jāizvērtē darbu daudzumos minēto darbu veikšanai nepieciešamie pamatmateriāli un palīgmateriāli, to iegāde un izmaksas, konstrukciju elementu komplektācija atbilstoši izgatavotāju firmu instrukcijām. Visus projektā minētos materiālus iespējams aizstāt ar citu ražotāju ekvivalentiem produktiem, iepriekš saskaņojot ar projekta autoru. | objekts | 1
7 | Apdares darbi
IEKŠĒJIE APDARES DARBI
Pagrabstāvs
Griesti
1 | mašīnapmetuma ierīkošana | m2 | 87.3
2 | griestu krāsošana ar ūdens bāzes krāsu Colorex Project 25, vai ekvivalents | m2 | 87.3
Sienas
3 | Ģipša apmetuma ierīkošana | m2 | 187.8
4 | Sienas krāsošanu ar krāsu uz ūdens bāzes H=3,0m | m2 | 187.8
1.stāvs
Griesti
5 | Armstrong tipa griestu seguma ierīkošana Ecophon Gedina E white 500: 1200x600x15mm A2-s1,d0 / T24 profili vai ekvivalents | m2 | 396.5
6 | mašīnapmetuma ierīkošana | m2 | 134.5
7 | griestu krāsošana ar ūdens bāzes krāsu Colorex Project 25, vai ekvivalents | m2 | 134.5
8 | Armstrong tipa griestu seguma ierīkošana Modus TAL S white 500: 1200x600x15mm A2-s1,d0 / T24 profili vai ekvivalents | m2 | 133.1
9 | Armstrong tipa griestu seguma ierīkošana Ecophon Gedina E + Extra Bass white 500: 1200x600x15mm A2-s1,d0 / T24 profili vai ekvivalents | m2 | 42
10 | Armstrong tipa griestu seguma ierīkošana Modus TAL S white 190: 1200x600x15mm A2-s1,d0 / T24 profili vai ekvivalents | m2 | 388
11 | KNAUF BLUE ipaši izturīga ģipškartona plāksne. apmetums un krāsa Colorex Project 25, vai ekvivalents | m2 | 282.6
12 | KNAUF CLEANEO 12/25 Q ar 20mm akmens vate A2-s1, d0 vai ekvivalents | m2 | 141.2
Sienas
13 | Ģipša apmetuma ierīkošana | m2 | 1563.3
14 | Sienas krāsošanu ar krāsu uz ūdens bāzes H=3,0m | m2 | 1563.3
15 | SS-1 Projektējamās starpsienas | m2 | 179.8
16 | Iekšeja apdare (skat. Apdares darbu tabulas) | m2 | 179.8
17 | Ģipškartona plāksnes GKB/GKBI* 2x12.5mm | m2 | 204.97
18 | Minerālvate, ISOVER KL 40 AKU 100mm vai ekvivalents | m2 | 194.18
19 | Starpsienu profils KNAUF CW 100 vai ekvivalents | m2 | 215.76
20 | Ģipškartona plāksnes GKB/GKBI* 2x12.5mm | m2 | 204.97
21 | Projektējamās starpsienas ģipša apmetuma ierīkošana | m2 | 179.8
22 | Keramiskās flīzes montāža Ceragni M15x30 Branco Brilhante 000 H=2,1m vai ekvivalents | m2 | 144.1
23 | Esošās sienas atjaunošana ar mitrumizturīgu apmetumu un, krāsojot ar krāsu uz ūdens bazes H=0,9m | m2 | 66.2
24 | Mitrumizturīgs reģipša starpsienas ar mitrumizturīgu apmetumu, krāsa uz ūdens bazes. H=0,9m | m2 | 9
25 | KNAUF DIFFU 03-1 (h =3,0m) vai ekvivalents | m2 | 129
Tualešu sienas
26 | Mitrumizturīgas starpsienas LTT 24 M Starpsienas izgatavot no kokskaidu plātnes ar kopējo nominālo biezumu 24 mm izmantošanai mitros apstākļos (P5 klase saskaņā ar LVS EN 312). Plātni apdarīt ar melamīnsveķiem. Izmantot LTT anodēta alumīnija profilu sistēmu | m2 | 9.37
27 | Mitrumizturīgas tualešu kabīnes un starpsienas LTT 24 M Starpsienas izgatavot no kokskaidu plātnes ar kopējo nominālo biezumu 24 mm izmantošanai mitros apstākļos (P5 klase saskaņā ar LVS EN 312). Plātni apdarīt ar melamīnsveķiem. Izmantot LTT anodēta alumīnija profilu sistēmu. Durvis ar virām (ASSA) ir slēdzamas ar norādēm "brīvs-aizņemts" (ABLOY) vai ekvivalents | m2 | 4.14
28 | Mitrumizturīgas starpsienas LTT 24 M Starpsienas izgatavot no kokskaidu plātnes ar kopējo nominālo biezumu 24 mm izmantošanai mitros apstākļos (P5 klase saskaņā ar LVS EN 312). Plātni apdarīt ar melamīnsveķiem. Izmantot LTT anodēta alumīnija profilu sistēmu | m2 | 6.7
29 | Mitrumizturīgas tualešu kabīnes un starpsienas LTT 24 M Starpsienas izgatavot no kokskaidu plātnes ar kopējo nominālo biezumu 24 mm izmantošanai mitros apstākļos (P5 klase saskaņā ar LVS EN 312). Plātni apdarīt ar melamīnsveķiem. Izmantot LTT anodēta alumīnija profilu sistēmu. Durvis ar virām (ASSA) ir slēdzamas ar norādēm "brīvs-aizņemts" (ABLOY) vai ekvivalents | m2 | 2.62
2.stāvs
Griesti
1 | Armstrong tipa griestu seguma ierīkošana Ecophon Gedina E white 500: 1200x600x15mm A2-s1,d0 / T24 profili vai ekvivalents | m2 | 163.2
2 | mašīnapmetuma ierīkošana | m2 | 41.5
3 | griestu krāsošana ar ūdens bāzes krāsu Colorex Project 25, vai ekvivalents | m2 | 41.5
4 | Armstrong tipa griestu seguma ierīkošana Modus TAL S white 500: 1200x600x15mm A2-s1,d0 / T24 profili vai ekvivalents | m2 | 401.9
Sienas
5 | Ģipša apmetuma ierīkošana | m2 | 1282.1
6 | Sienas krāsošanu ar krāsu uz ūdens bāzes H=3,0m | m2 | 1282.1
7 | SS-1 Projektējamās starpsienas | m2 | 95.4
8 | Iekšeja apdare (skat. Apdares darbu tabulas) | m2 | 95.4
9 | Ģipškartona plāksnes GKB/GKBI* 2x12.5mm | m2 | 108.76
10 | Minerālvate, ISOVER KL 40 AKU 100mm vai ekvivalents | m2 | 103.03
11 | Starpsienu profils KNAUF CW 100 vai ekvivalents | m2 | 114.48
12 | Ģipškartona plāksnes GKB/GKBI* 2x12.5mm | m2 | 108.76
13 | Projektējamās starpsienas ģipša apmetuma ierīkošana | m2 | 95.4
14 | Keramiskās flīzes montāža Ceragni M15x30 Branco Brilhante 000 H=2,1m vai ekvivalents | m2 | 54.9
15 | Esošās sienas atjaunošana ar mitrumizturīgu apmetumu un, krāsojot ar krāsu uz ūdens bāzes H=0,9m | m2 | 8.3
16 | Mitrumizturīgs reģipša starpsienas ar mitrumizturīgu apmetumu, krāsa uz ūdens bazes. H=0,9m | m2 | 15.3
Piezīme
| Būvuzņēmējam jāizvērtē darbu daudzumos minēto darbu veikšanai nepieciešamie pamatmateriāli un palīgmateriāli, to iegāde un izmaksas, konstrukciju elementu komplektācija atbilstoši izgatavotāju firmu instrukcijām. Visus projektā minētos materiālus iespējams aizstāt ar citu ražotāju ekvivalentiem produktiem, iepriekš saskaņojot ar projekta autoru. | objekts | 1
9 | Ceļi un laukumi
1 | Betona bruģakmens iesegšana | m2 | 414
2 | Betona bruģakmens 60 mm | m2 | 509.22
3 | smilts /cementa (8/1) izlīdzinošais slānis 250 mm | m3 | 103.5
4 | dolomīta šķembu maisījums (fr. 0/35) 250 mm | m3 | 103.5
5 | drenējošām smilts 50 mm | m3 | 20.7
6 | Betona apmales BR 100.20.8 montāža | m | 313
7 | Skalotu oļu segums | m2 | 19.4
8 | Laukumu un gājēju celiņu ierīkošana | m2 | 420
Piezīme
| Būvuzņēmējam jāizvērtē darbu daudzumos minēto darbu veikšanai nepieciešamie pamatmateriāli un palīgmateriāli, to iegāde un izmaksas, konstrukciju elementu komplektācija atbilstoši izgatavotāju firmu instrukcijām. Visus projektā minētos materiālus iespējams aizstāt ar citu ražotāju ekvivalentiem produktiem, iepriekš saskaņojot ar projekta autoru. | objekts | 1
10 | Apzaļumošana
1 | Apstādījumu ierīkošana | m2 | 19.4
| parastais kadiķis "Stricta" | gab. | 2
| vidējais kadiķis "Gold Star" | gab. | 6
| Japānas spireja "Macrophylla" | gab. | 8
| Tunberga bārbele "Red Chief" | gab. | 7
| parastā klinšrozīte "Jolina" | gab. | 30
2 | Zālāja ierīkošana | m2 | 1168
| melnzeme | m3 | 180
| zālāja sēklas | kg | 60
Piezīme
| Būvuzņēmējam jāizvērtē darbu daudzumos minēto darbu veikšanai nepieciešamie pamatmateriāli un palīgmateriāli, to iegāde un izmaksas, konstrukciju elementu komplektācija atbilstoši izgatavotāju firmu instrukcijām. Visus projektā minētos materiālus iespējams aizstāt ar citu ražotāju ekvivalentiem produktiem, iepriekš saskaņojot ar projekta autoru. | objekts | 1
11 | Dažādi darbi
1 | Solu montāža | gb | 5
2 | Atkritumu urna montāža | gb | 3
3 | Velosipēdu novietnes montāža | gb | 1
4 | Atkritumu konteineru novietne | gb | 1
Piezīme
| Būvuzņēmējam jāizvērtē darbu daudzumos minēto darbu veikšanai nepieciešamie pamatmateriāli un palīgmateriāli, to iegāde un izmaksas, konstrukciju elementu komplektācija atbilstoši izgatavotāju firmu instrukcijām. Visus projektā minētos materiālus iespējams aizstāt ar citu ražotāju ekvivalentiem produktiem, iepriekš saskaņojot ar projekta autoru. | objekts | 1
Sastādīja: | Tatjana Millersone
Sert. Nr.: | 3-00058
Pārbaudīja: | Tatjana Millersone
Sert. Nr.: | 3-00058

## Apjomu sarakst-2 Ieks. spec. d.
| Būvdarbu apjomu saraksts Nr. | 2
Specializētie darbi - iekšējie tīkli, sistēmas
Objekta nosaukums: | J.Pilsudska Daugavpils valsts poļu ģimnāzija ēka Marijas ielā 1E, Daugavpilī, energoefektivitātes paaugstināšana un mācību vides uzlabošana, ERAF projekts Nr.8.1.3.0/16/I/007 - B.daļa
Būves nosaukums: | J.Pilsudska Daugavpils valsts poļu ģimnāzija ēka Marijas ielā 1E, Daugavpilī, energoefektivitātes paaugstināšana un mācību vides uzlabošana
Objekta adrese: | Marijas ielā 1E, Daugavpilī
Pasūtījuma Nr. | LV-67
Apjomi sastādīti, pamatojoties uz EL, AVK, SM, ŪK, ESS, BK, AR daļu rasējumiem.
Nr. p. k. | Būvdarbu nosaukums | Mērvienība | Daudzums
1 | Iekšējie elektrotīkli, apgaismojums, spēka vadi
Spēka iekšējie elektroapgādes tīkli
1 | Kontakligzda ar rāmi (16A, 230V, IP20, z/a) SEDNA vai ekvivalents | gb | 7
2 | Kontakligzdu bloks ar rāmi 2x(16A, 230V, IP20, z/a) SEDNA vai ekvivalents | gb | 25
3 | Kontakligzdu bloks ar rāmi 3x(16A, 230V, IP20, z/a) SEDNA vai ekvivalents | gb | 20
4 | Datoru kontakligzdu bloks ar rāmi 2x(16A, 230V, IP20, z/a) SEDNA vai ekvivalents vai ekvivalents | gb | 21
5 | Kontakligzda ar rāmi (16A, 230V, IP44, z/a) SEDNA vai ekvivalents | gb | 46
6 | Kontakligzdu bloks ar rāmi 2x(16A, 230V, IP44, z/a) SEDNA vai ekvivalents | gb | 16
7 | Kontakligzdu bloks ar rāmi (3P+N+E, 2x3f+4x1f, 16A, 400V, IP44, v/a) Mennekes | gb | 2
8 | Kontakligzdu bloks ar rāmi (3P+N+E, 16A, 400V, IP44, z/a) Mennekes | gb | 5
9 | Montāžas kārba IP20 | gb | 159
10 | Montāžas kārba IP44 | gb | 80
11 | Pārējie montāžas izstrādājumi | kpl | 1
Apgaismojuma iekšējie elektroapgādes tīkli
12 | Iebūvēts griestu gaismeklis ar LED spuldzēm 29W, HF palaidēju, IP206238 600x600"V-TAC" vai ekvivalents | kpl | 105
13 | Iebūvēts griestu gaismeklis ar LED spuldzēm 29W, HF palaidēju, IP20, avārijas, ar baroš. bloku uz 1st. 6238 600x600"V-TAC" vai ekvivalents | kpl | 12
14 | Iebūvēts griestu gaismeklis ar LED spuldzēm 26W, HF palaidēju, IP206257 1200x300"V-TAC" vai ekvivalents | kpl | 14
15 | Iebūvēts griestu gaismeklis ar LED spuldzēm 26W, HF palaidēju, IP20, avārijas, ar baroš. bloku uz 1st. 6257 1200x300"V-TAC" vai ekvivalents | kpl | 13
16 | Iebūvēts griestu gaismeklis ar LED spuldzēm 11W, HF palaidēju, IP44 AIRCOM LED CIRCULAR 4220 01 83"Glamox" vai ekvivalents | kpl | 7
17 | Iebūvēts griestu gaismeklis ar LED spuldzēm 11W, HF palaidēju, IP44, avārijas, ar baroš. bloku uz 1st. AIRCOM LED CIRCULAR 4220 01 83“Glamox” vai ekvivalents | kpl | 1
18 | Iebūvēts griestu gaismeklis ar LED spuldzēm 72W, HF palaidēju, IP20, ar stiprinājumiem6051 1200x600“V-TAC” vai ekvivalents | kpl | 30
19 | Iebūvēts griestu gaismeklis ar LED spuldzēm 72W, HF palaidēju, IP20, ar stiprinājumiem, avārijas, ar baroš. bloku uz 1st. 6052 1200x600“V-TAC” vai ekvivalents | kpl | 6
20 | Piekārtais griestu gaismeklis ar LED spuldzēm 100W, HF palaidēju, IP44, ar stiprinājumiem LED High Bay UFO Black Body 4500K 5546“V-TAC” vai ekvivalents | kpl | 7
21 | Piekārtais griestu gaismeklis ar LED spuldzēm 100W, HF palaidēju, IP44, ar stiprinājumiem, avārijas, ar baroš. bloku uz 1st LED High Bay UFO Black Body 4500K 5547. “V-TAC” vai ekvivalents | kpl | 1
22 | Piekārtais griestu gaismeklis ar LED spuldzēm 38W, HF palaidēju, IP20, ar stiprinājumiem i60-1200 LED 2000 HF 840 OP“Glamox” vai ekvivalents | kpl | 10
23 | Piekārtais griestu gaismeklis ar LED spuldzēm 38W, HF palaidēju, IP20, ar stiprinājumiem, avārijas, ar baroš. bloku uz 1st. i60-1200 LED 2000 HF 840 OP"“Glamox” vai ekvivalents | kpl | 4
24 | Piekārtais griestu gaismeklis ar LED spuldzēm 18W, HF palaidēju, IP20, ar stiprinājumiem i60-600 LED 2000 HF 840 OP"Philips" vai ekvivalents | kpl | 5
25 | Piekārtais griestu gaismeklis ar LED spuldzēm 18W, HF palaidēju, IP20, ar stiprinājumiem, avārijas, ar baroš. Bloku uz 1st. i60-600 LED 2000 HF 840 OP"Philips" vai ekvivalents | kpl | 4
26 | Pirkārtais sienas/griestu gaismeklis ar LED spuldzēm 17W, HF palaidēju, IP651343"V-TAC" vai ekvivalents | kpl | 3
27 | Pirkārtais sienas/griestu gaismeklis ar LED spuldzēm 17W, HF palaidēju, IP65, avārijas, ar baroš. Bloku uz 1st. 1343"V-TAC" vai ekvivalents | kpl | 5
28 | Pirkārtais griestu gaismeklis ar LED spuldzēm 15W, HF palaidēju, IP445566 LED Dome Light"V-TAC" vai ekvivalents | kpl | 15
29 | Pirkārtais griestu gaismeklis ar LED spuldzēm 15W, HF palaidēju, IP44, avārijas, ar baroš. Bloku uz 1st. 5566 LED Dome Light"V-TAC" vai ekvivalents | kpl | 1
30 | Krīta tāfeles gaismeklis ar LED spuldzēm uz 3x20W un stiprinājumiem sienas montāžai, IP203 x Philips eW Profile Powercore L1041 GR"Philips" vai ekvivalents | kpl | 6
31 | Rādītājs "IZEJA" 2w, IP20/IP44, avārijas ar baroš. bloku uz 1st. G-LED | kpl | 18
32 | Montāžas kārba | gb | 66
33 | Pārējie montāžas izstrādājumi | kpl | 1
Kabeļi un caurules
Maģistrālie tīkli
34 | Kabelis ar vara dzīslām:5x6mm2 NYM | m | 600
35 | Kabelis ar vara dzīslām:5x10mm2 NYM | m | 50
36 | Kabelis ar vara dzīslām:5x16mm2 NYM | m | 180
37 | Kabelis ar vara dzīslām:4x240mm2 AXPK*Skatīt ELT projektā | m | 138
Apgaismojuma tīkli
38 | Kabelis ar vara dzīslām:3x1.5mm2 NYM | m | 460
39 | Kabelis ar vara dzīslām:4x1.5mm2 NYM | m | 3000
Spēka tīkli
40 | Kabelis ar vara dzīslām:3x2.5mm2 NYM | m | 3200
41 | Kabelis ar vara dzīslām:3x2.5mm2 NYY-J | m | 1000
42 | Kabelis ar vara dzīslām:5x2.5mm2 NYY-J | m | 200
43 | Kabelis ar vara dzīslām:5x4mm2 NYM | m | 300
44 | Kabelis ar vara dzīslām:5x4mm2 NYY-J | m | 90
45 | Uguns noturīgie kabeļi:2x1.0+0.8 mm2 Eurosafe 180 | m | 570
46 | Uguns noturīgie kabeļi:3x2.5mm2 NHXCH FE180/E60 | m | 60
47 | Uguns noturīgie kabeļi:5x6mm2 NHXCH FE180/E60 | m | 40
48 | Uguns noturīgie kabeļi:5x10mm2 NHXCH FE180/E60 | m | 20
49 | Signālkabeļi:3x1.5mm2 NYM | m | 200
50 | Iekštelpu plastmasas caurules:Ø16mm PVC | m | 3500
51 | Iekštelpu plastmasas caurules:Ø20mm PVC | m | 2700
52 | Iekštelpu plastmasas caurules:Ø25mm PVC | m | 500
53 | Iekštelpu plastmasas caurules:Ø32mm PVC | m | 300
54 | Iekštelpu plastmasas caurules:Ø40mm PVC | m | 45
55 | Kabeļa gala apdare:6mm2"Raychem" vai ekvivalents | kpl | 14
56 | Kabeļa gala apdare:10mm2"Raychem" vai ekvivalents | kpl | 4
57 | Kabeļa gala apdare:16mm2"Raychem" vai ekvivalents | kpl | 6
58 | Kabeļu kurpes: SAL 1.276mm2"Ensto" vai ekvivalents | gb | 70
59 | Kabeļu kurpes: SAL 1.2710mm2"Ensto" vai ekvivalents | gb | 20
60 | Kabeļu kurpes: SAL 1.2716mm2"Ensto" vai ekvivalents | gb | 30
61 | Pārējie montāžas izstrādājumi | kpl | 1
Kabeļu plaukti, trepes un renes
62 | Gaismekļu renes70x50mm | m | 50
63 | Kabeļa horizontāla montāžas trepe200x60mm | m | 90
64 | Kabeļa horizontāla montāžas trepe300x60mm | m | 120
65 | Atdaloša siena vājstrāvas kabeliem | m | 210
66 | Stiprinājumi | kpl | 520
67 | Ugunsdrošo kabeļu fiksācijas pasakumi ēkai Hilti | kpl | 1
68 | Pārējie montāžas izstrādājumi | kpl | 1
Sadalnes
69 | Sadalnes skapis IP54, v/apm. GS"ABB", lapa EL-2.1 | kpl | 1
70 | Sadalnes skapis IP54, v/apm. GSS"ABB", lapa EL-2.2 | kpl | 1
71 | Sadalnes skapis IP31, z/apm. AS11"ABB", lapa EL-2.3 | kpl | 1
72 | Sadalnes skapis IP31, z/apm. SS11"ABB", lapa EL-2.4 | kpl | 1
73 | Sadalnes skapis IP31, z/apm. DS11"ABB", lapa EL-2.5 | kpl | 1
74 | Sadalnes skapis IP44, z/apm. SS12"ABB", lapa EL-2.6 | kpl | 1
75 | Sadalnes skapis IP44, z/apm. SS13"ABB", lapa EL-2.7 | kpl | 1
76 | Sadalnes skapis IP31, z/apm. AS21"ABB", lapa EL-2.8 | kpl | 1
77 | Sadalnes skapis IP31, z/apm. SS21"ABB", lapa EL-2.9 | kpl | 1
78 | Sadalnes skapis IP31, z/apm. DS21"ABB", lapa EL-2.10 | kpl | 1
79 | Sadalnes skapis IP31, z/apm. AS22"ABB", lapa EL-2.11 | kpl | 1
80 | Sadalnes skapis IP31, z/apm. SS22"ABB", lapa EL-2.12 | kpl | 1
81 | Sadalnes skapis IP31, z/apm. DS22"ABB", lapa EL-2.13 | kpl | 1
82 | Pārsprieguma aizsardzība B,C klases V25-B+C/3+NPE OBO Bettermann vai ekvivalents | kpl | 11
83 | Izlādņi ar drošinātājiem MCD50-B/3"OBO Bettermann" vai ekvivalents | kpl | 1
84 | Nepārtrauktās barošanas bloks IGBT ar BYPASS režīmu (400V, 50Hz, 20kVA, 16kW, 10 min.) UPS(saskaņā ar shēmām) | kpl | 1
85 | Elektroenerģijas skaitītājs (saskaņā ar shēmām) | kpl | 2
86 | Pārējie montāžas izstrādājumi (saskaņā ar shēmām) | kpl | 1
Vadības skapji un slēdži
87 | Slēdzis ar rāmjiem, 1P, 10A, z/a, IP20 SEDNA vai ekvivalents Schneider Electric | gb | 18
88 | Slēdzis ar rāmjiem, 1P, 10A, z/a, IP44 SEDNA vai ekvivalents Schneider Electric | gb | 23
89 | Dubultais slēdzis ar rāmjiem, 2P, 10A, z/a, IP20 SEDNA vai ekvivalents Schneider Electric | gb | 10
90 | Dubultais slēdzis ar rāmjiem, 2P, 10A, z/a, IP44 SEDNA vai ekvivalents Schneider Electric | gb | 4
91 | Pārslēdzis no 2 vietām ar rāmjiem, 1P, 10A, z/a, IP44 SEDNA vai ekvivalents Schneider Electric | gb | 8
92 | Regulators ar rāmjiem, 2P, 10A, z/a, IP44 SEDNA vai ekvivalents Schneider Electric | gb | 3
93 | Klātbūtnes sensors | gb | 7
94 | Montāžas kārba IP20 | gb | 28
95 | Montāžas kārba IP44 | gb | 38
96 | Pārējie montāžas izstrādājumi | kpl | 1
Piezīme
| Būvuzņēmējam jāizvērtē darbu daudzumos minēto darbu veikšanai nepieciešamie pamatmateriāli un palīgmateriāli, to iegāde un izmaksas, konstrukciju elementu komplektācija atbilstoši izgatavotāju firmu instrukcijām. Visus projektā minētos materiālus iespējams aizstāt ar citu ražotāju ekvivalentiem produktiem, iepriekš saskaņojot ar projekta autoru. | objekts | 1
2 | Iekšējās apkures sistēmas
Apkure
97 | Cauruļvads Æ 15x1.2 KAN-therm steel | m | 350
98 | Cauruļvads Æ 18x1.2 KAN-therm steel | m | 60
99 | Cauruļvads Æ 22x1.5 KAN-therm steel | m | 60
100 | Cauruļvads Æ 28x1.5 KAN-therm steel | m | 100
101 | Cauruļvads Æ 35x1.5 KAN-therm steel | m | 50
102 | Cauruļvads Æ 42x1.5 KAN-therm steel | m | 40
103 | Fasondaļas un veidgabali KAN-therm steel | kpl | 1
104 | Apkures radiators ar stiprinājuma kronšteiniem, ieksrūvējamo atgaisotāju un tukšošanas korķi, sānu pieslēgums C11-500-400 Purmo Compact vai ekvivalents | kpl | 3
105 | Apkures radiators ar stiprinājuma kronšteiniem, ieksrūvējamo atgaisotāju un tukšošanas korķi, sānu pieslēgums C11-500-500 Purmo Compact vai ekvivalents | kpl | 2
106 | Apkures radiators ar stiprinājuma kronšteiniem, ieksrūvējamo atgaisotāju un tukšošanas korķi, sānu pieslēgums C11-500-600 Purmo Compact vai ekvivalents | kpl | 3
107 | Apkures radiators ar stiprinājuma kronšteiniem, ieksrūvējamo atgaisotāju un tukšošanas korķi, sānu pieslēgums C11-500-700 Purmo Compact vai ekvivalents | kpl | 8
108 | Apkures radiators ar stiprinājuma kronšteiniem, ieksrūvējamo atgaisotāju un tukšošanas korķi, sānu pieslēgums C11-500-800 Purmo Compact vai ekvivalents | kpl | 11
109 | Apkures radiators ar stiprinājuma kronšteiniem, ieksrūvējamo atgaisotāju un tukšošanas korķi, sānu pieslēgums C11-500-900 Purmo Compact vai ekvivalents | kpl | 4
110 | Apkures radiators ar stiprinājuma kronšteiniem, ieksrūvējamo atgaisotāju un tukšošanas korķi, sānu pieslēgums C22-500-1000 Purmo Compact vai ekvivalents | kpl | 2
111 | Apkures radiators ar stiprinājuma kronšteiniem, ieksrūvējamo atgaisotāju un tukšošanas korķi, diagonālais pieslēgums C22-500-1200 | kpl | 6
112 | Apkures radiators ar stiprinājuma kronšteiniem, ieksrūvējamo atgaisotāju un tukšošanas korķi, diagonālais pieslēgums C22-500-1400 | kpl | 1
113 | Apkures radiators ar stiprinājuma kronšteiniem, ieksrūvējamo atgaisotāju un tukšošanas korķi, sānu pieslēgums C22-500-600 Purmo Compact vai ekvivalents | kpl | 1
114 | Apkures radiators ar stiprinājuma kronšteiniem, ieksrūvējamo atgaisotāju un tukšošanas korķi, sānu pieslēgums C22-500-900 Purmo Compact vai ekvivalents | kpl | 1
115 | Radiatora vārsts ar iepriekšēju ieregulēšanu RA-N 15 Danfoss vai ekvivalents | gab | 42
116 | Radiatora termostatiska galviņa RA 2990 RA 2990 Danfoss vai ekvivalents | gab | 42
117 | Radiatora vārsts RLV-15 Danfoss vai ekvivalents | gab | 42
118 | Balansēšanas vārsts STAD-15/14 TA | gab | 5
119 | Balansēšanas vārsts STAD-20 TA | gab | 1
120 | Noslēgvārsts SV-15 | gab | 3
121 | Noslēgvārsts SV-20 | gab | 2
122 | Noslēgvārsts SV-25 | gab | 1
123 | Automatiskais atgaisošanas ventils | gab | 4
124 | Tukšošanas ventilis | gab | 2
125 | Armacell "SH/ARMAFLEX" izolācija ar biezumu i=11mm SH-10x015 vai ekvivalents | m | 350
126 | Armacell "SH/ARMAFLEX" izolācija ar biezumu i=11mm SH-10x018 vai ekvivalents | m | 60
127 | Armacell "SH/ARMAFLEX" izolācija ar biezumu i=11mm SH-10x022 vai ekvivalents | m | 60
128 | Armacell "SH/ARMAFLEX" izolācija ar biezumu i=19mm SH-19x028 vai ekvivalents | m | 100
129 | Armacell "SH/ARMAFLEX" izolācija ar biezumu i=19mm SH-19x035 vai ekvivalents | m | 50
130 | Armacell "SH/ARMAFLEX" izolācija ar biezumu i=19mm SH-19x042 vai ekvivalents | m | 40
131 | Caurules stiprinājumi un palīgmateriāli | kpl | 1
132 | Atvērumu veidošana komunikaciju būvniecībai | kpl | 1
133 | Atvērumu aizdare | kpl | 1
134 | Hermetizējošie materiāli | kpl | 1
135 | Ugunsdrošie EI30 hermetizējošie materiāli | kpl | 1
136 | Apkures sistēmas regulēšana un darbības pārbaude | kpl | 1
137 | Apkures sistēmas marķēšana | kpl | 1
138 | Izolācijas palīgmateriāli | kpl | 1
Siltummezgls
Demontāžas darbi
139 | Esošo cauruļvadu ar DN līdz 50mm demontāža | m | 18
140 | Esošo cauruļvadu ar DN līdz 25mm demontāža | m | 12
141 | Esošā siltummaiņa GBS 525M-40X 116 kW demontāža | gb | 1
142 | Esošā siltummaiņa GBS 525M-40X 116 kW demontāža | gb | 1
143 | Esošā siltummaiņa GBS 418L-10X 20,0 kW demontāža | gb | 1
144 | Esošā sūkņa EVOPLUS 110/180 XM demontāža vai ekvivalents | gb | 1
145 | Esošā sūkņa EVOPLUS 80/180 XM demontāža vai ekvivalents | gb | 1
146 | Esoša divgaitu vārsta ar elektromotora izpildmehānismu demontāža | gb | 3
147 | Esošo signālkabeļu un elektroinstalācijas tīklu demontāža | m | 20
148 | Esošā apkures sistēmas papildināšanas cauruļvada atvienotā gala noslēgšana ar atloka piemetināšanu un aklā atloka ar blīvgumiju uzstādīšana DN15 | kpl | 1
148-1 | Esošā apkures sistēmas papildināšanas cauruļvada atvienotā gala noslēgšana ar atloka piemetināšanu un aklā atloka ar blīvgumiju uzstādīšana DN32 | kpl | 1
148-2 | Esošā plūsmas mērītāja G=6,0 m3/h demontāža "Ultraflow 54" DN25 vai ekvivalents | kpl | 1
Montāžas darbi
149 | Tērauda melnās elektrometinātas caurules DN32 d=42,4x2,6 | m | 9
150 | Tērauda melnās elektrometinātas caurules DN25 d=33,7x2,3 | m | 3
151 | Tērauda melnās elektrometinātas caurules DN20 d=26,9x2,0 | m | 3
152 | Melno tērauda cauruļu metināmi veidgabali | kpl | 1
153 | Melno tērauda cauruļu vītņu savienojumi | kpl | 1
154 | Siltā ūdensvada caurules DN25 skat.ŪK daļu | m | 3
155 | Siltā ūdensvada caurules DN20 skat.ŪK daļu | m | 3
156 | Siltā ūdensvada cauruļvadu veidgabali skat.ŪK daļu | kpl | 1
157 | Lodēts plākšņu siltummainis radiatoru apkures siltuma apgādes sistēmas ūdens sagatavošanai Q= 34,19 kW XB 12M-1-26 G1 (20mm) CU"DANFOS" vai ekvivalents | gb | 1
158 | Lodēts plākšņu siltummainis kaloriferu siltumapgādes sistēmai; Q=59,9 kW XB 37L-1-50 G 1 (20mm) CU"DANFOS" vai ekvivalents | gb | 1
159 | Siltummainis siltā ūdens siltumapgādes sistēmas ūdens sagatavošanai Q=165 kW; XB52M-1-26 ""DANFOS" vai ekvivalents | gb | 1
160 | Plākšņu siltummaiņa XB 12M-1 siltināts apvalks"DANFOS" vai ekvivalents | kpl | 1
161 | Plākšņu siltummaiņa XB 37L-1 siltināts apvalks"DANFOS" vai ekvivalents | kpl | 1
162 | Plākšņu siltummaiņa XB52M-1 siltināts apvalks"DANFOS" vai ekvivalents | kpl | 1
163 | Plākšņu siltummaiņa XB 12M-1 montāžas rāmis montāžai uz grīdas"DANFOS" vai ekvivalents | kpl | 1
164 | Plākšņu siltummaiņa XB52M-1 montāžas rāmis montāžai uz grīdas"DANFOS" vai ekvivalents | kpl | 1
165 | Radiatoru apkures siltumapgādes sistēmas tīkla cirkulācijas sūknis; G=1,47 m3/h; P=4,02 m.ūd.st., N=0,0328 kW (230V) ALPHA2 25-60 130 GRUNDFOS vai ekvivalents | gb | 1
166 | Kaloriferu siltumapgādes sistēmas tīkla cirkulācijas sūknis; G=3,95 m3/h; P=4,13 m.ūd.st., N=0,076 kW (230V) MAGNA1 25-60 GRUNDFOS vai ekvivalents | gb | 1
167 | Siltumapgādes sistēmas cirkulācijas sūkņu elektroinstalācijas montāža | kpl | 2
168 | Siltumapgādes sistēmas cirkulācijas sūkņu ieregulēšana un palaišana darbībā | kpl | 2
169 | Divgaitu regulējošais vārsts DN=15, Kvs=1,6 ar elektromotora pievadmehānismu NR24-SR (radiatoru apkures siltumapgādes sistēmai) R211 + LR24-SR BELIMO vai ekvivalents | kpl | 1
170 | Divgaitu regulējošais vārsts DN=20, Kvs=4,0 ar elektromotora pievadmehānismu LR24-SR (kaloriferu siltumapgādes sistēmai) R217 + LR24-SR BELIMO vai ekvivalents | kpl | 1
171 | Divgaitu regulējošais vārsts DN=25, Kvs=6,3 ar elektromotora pievadmehānismu LR24-SR (siltā ūdens siltumapgādes sistēmai) R222 + LR24-SR BELIMO vai ekvivalents | kpl | 1
172 | Siltuma izolācijas puscilindri "PAROC" ar alumīnija folija pārklājumu d=22; b=30mm PAROC PHSALCT 22x30 PAROC vai ekvivalents | m | 6
173 | Siltuma izolācijas puscilindri "PAROC" ar alumīnija folija pārklājumu d=28; b=30mm PAROC PHSALCT 28x30 PAROC vai ekvivalents | m | 3
174 | Siltuma izolācijas puscilindri "PAROC" ar alumīnija folija pārklājumu d=35; b=50mm PAROC PHSALCT 35x50 PAROC vai ekvivalents | m | 3
175 | Siltuma izolācijas puscilindri "PAROC" ar alumīnija folija pārklājumu d=42; b=50mm PAROC PHSALCT 42x50 PAROC vai ekvivalents | m | 9
176 | Polivinilhlorīda loksņu aptinums ar gala noslēgapdarēm PVC | m2 | 8
177 | Stiprinājuma kronšteini cauruļvadiem | kpl | 1
178 | Metināšanas palīgmateriāli un gāze | kpl | 1
179 | Vītņu savienojumu montāžas palīgmateriāli | kpl | 1
180 | Projektējamo c-du DN25 pievienojums esošajam siltumtīklu ievadam ar tērauda caurulēm DN65 | vieta | 2
181 | Projektējamo c-du DN32 pievienojums esošajam siltumtīklu ievadam ar tērauda caurulēm DN65 | vieta | 2
182 | Siltā ūdens siltumapgādes sistēmas c-du DN25 pievienojums esošam c-dan DN32 | vieta | 1
183 | Siltā ūdens siltumapgādes sistēmas c-du DN20 pievienojums esošam c-dan DN25 | vieta | 1
184 | Esošo ventilācijas kaloriferu siltumapgādes sistēmas cauruļvadu ar DN25 pievienojums projektējamiem c-diem ar DN40 | vieta | 2
185 | Esošo ventilācijas kaloriferu siltumapgādes sistēmas cauruļvadu ar DN25 pievienojums projektējamiem c-diem ar DN20 | vieta | 1
186 | Metināms lodveida ventilis DN=40 NAVAL vai ekvivalents | gb | 8
187 | Metināms lodveida ventilis DN=32 NAVAL vai ekvivalents | gb | 2
188 | Lodveida ventilis DN=25 | gb | 3
189 | Lodveida ventilis DN=20 | gb | 2
190 | Vienvirziena vārsts DN=20 | gb | 1
191 | Filtrs ar atlokiem, P=16 bar DN=40 | gb | 2
192 | Filtrs; P=10 bar DN=20 | gb | 1
193 | Atgaisošanas ventilis DN=15 | gb | 4
194 | Automātiskais atgaisotājs d=15 DN=15 | gb | 4
195 | Tukšošanas ventilis DN=20 | gb | 4
196 | Termometrs 0 ~ 120 C0 apvalka čaulā ar ieliekamo detaļu | gb | 8
197 | Manometrs 0~6 bar | gb | 6
198 | Manometra noslēgvārsts P=16 bar | gb | 10
199 | Balansēšanas vārsts DN40 HERC vai ekvivalents | gb | 2
200 | Tērauda atloki DN=40 | gb | 8
201 | Tērauda atloki DN=20 | gb | 2
202 | Stiprinājuma kronšteini cauruļvadiem | kpl | 1
203 | Metināšanas palīgmateriāli un gāze | kpl | 1
204 | Vītņu savienojumu montāžas palīgmateriāli | kpl | 1
205 | Tērauda cauruļvadu pārklājums ar pretkorozijas krāsojumu 2 reizes. | kpl | 1
206 | 40% glikola šķīdums skat. AVK daļu | ltr | 200
206-1 | Plūsmas mērītājs G=10,0 m3/h; Kamstrup "Ultraflow 54" DN40 vai ekvivalents | kpl | 1
1* | Rūpnieciski izolēt.tērauda caurules 76/160mm ar signalizācijas vadiem - 36x2 | m | 72
2* | Izolētais T-atzari ar servisa krānu (ūdens izlades krāns) 42/110 mm un vītņu korķi | gb | 2
3* | Līkumi izolēti 90gr | gb | 2
4* | Ievads elestīgais 76/140 | gb | 4
5* | Gala uzmava 76/140 | gb | 2
6* | Brīdinājuma lenta | m | 36
7* | 76/160 termosēdoša uzmava ar dubultizolāciju ar termomanžētēm | gb | 10
8* | Kontrolmērpunkts potenciālā mērīšanai | kpl | 1
9* | Kabeļa savienojums ar tērauda caur. | kpl | 1
10* | Čuguna lūka | gb | 2
Piezīme
| Būvuzņēmējam jāizvērtē darbu daudzumos minēto darbu veikšanai nepieciešamie pamatmateriāli un palīgmateriāli, to iegāde un izmaksas, konstrukciju elementu komplektācija atbilstoši izgatavotāju firmu instrukcijām. Visus projektā minētos materiālus iespējams aizstāt ar citu ražotāju ekvivalentiem produktiem, iepriekš saskaņojot ar projekta autoru. | objekts | 1
3 | Vēdināšana, gaisa kondicionēšana
207 | Pieplūdes-nosūces apstrādes iekārtas sastāvā: “Envistar Flex 150” (ārēja izpildījuma) IV-produkt vai ekvivalents | kpl | 1
208 | - ieņemšanas vārsts ar servomehānismu | gb | 1
209 | - filtrs EU-7; | gb | 1
210 | - rotoru rekuperators ; | gb | 1
211 | - kalorifers ar ūdens sajaukšanas mezglu (cirkulācijas sūknis, | gb | 1
212 | trīseju vārsts ar elektropiedziņu, savienošanas caurules); SUMX 2,5“REMAK” vai ekvivalents | kpl | 1
213 | - pieplūdes kanāla ventilators L=4410 m3/h,H=200 Pa, | gb | 1
214 | - automātiskais bloks; | gb | 1
215 | - ārējā gaisa devējs temperatūras; | gb | 1
216 | - kanāla temperatūras devējs; | gb | 1
217 | - filtru piesārņotības pakāpes kontrole iekārtā; | gb | 2
218 | - pretsasalšanas termostats (gaisa temperatūra); | gb | 1
219 | - pretsasalšanas termostats (ūdens sildītāja pretsasalšanas | gb | 1
220 | - ieņemšanas vārsts ar servomehānismu; | gb | 1
221 | - filtrs EU-5; | gb | 1
222 | - nosūces kanāla r ventilators L=3950 m3/h,H=200 Pa, | gb | 1
223 | Pieplūdes-nosūces apstrādes iekārtas sastāvā: “Envistar Flex 300-2V” IV-produkt vai ekvivalents | kpl | 1
224 | - ieņemšanas vārsts ar servomehānismu (ārēja izpildījuma) | gb | 1
225 | - filtrs EU-7; | gb | 1
226 | - rotoru rekuperators ; | gb | 1
227 | - dzesētājs Q=39,2 kW, N=6,6 kW | gb | 1
228 | - kalorifers ar ūdens sajaukšanas mezglu (cirkulācijas sūknis, | gb | 1
229 | trīseju vārsts ar elektropiedziņu, savienošanas caurules); SUMX 4.0“REMAK” vai ekvivalents | kpl | 1
230 | - pieplūdes kanāla ventilators L=9000 m3/h,H=200 Pa, | gb | 1
231 | - automātiskais bloks; | gb | 1
232 | - ārējā gaisa devējs temperatūras; | gb | 1
233 | - kanāla temperatūras devējs | gb | 1
234 | - filtru piesārņotības pakāpes kontrole iekārtā; | gb | 2
235 | - pretsasalšanas termostats (gaisa temperatūra); | gb | 1
236 | - pretsasalšanas termostats (ūdens sildītāja pretsasalšanas | gb | 1
237 | - ieņemšanas vārsts ar servomehānismu; | gb | 1
238 | - filtrs EU-5; | gb | 1
239 | - nosūces kanāla r ventilators L=9000 m3/h,H=200 Pa, | gb | 1
240 | Pieplūdes-nosūces apstrādes iekārtas sastāvā: “Envistar Flex 150” (ārēja izpildījuma) IV-produkt vai ekvivalents | kpl | 1
241 | - ieņemšanas vārsts ar servomehānismu | gb | 1
242 | - filtrs EU-7; | gb | 1
243 | - rotoru rekuperators ; | gb | 1
244 | - kalorifers ar ūdens sajaukšanas mezglu (cirkulācijas sūknis, | gb | 1
245 | trīseju vārsts ar elektropiedziņu, savienošanas caurules); SUMX 4.0“REMAK” vai ekvivalents | kpl | 1
246 | - pieplūdes kanāla ventilators L=4580 m3/h,H=200 Pa, | gb | 1
247 | - automātiskais bloks; | gb | 1
248 | - ārējā gaisa devējs temperatūras; | gb | 1
249 | - kanāla temperatūras devējs | gb | 1
250 | - filtru piesārņotības pakāpes kontrole iekārtā; | gb | 2
251 | - pretsasalšanas termostats (gaisa temperatūra); | gb | 1
252 | - pretsasalšanas termostats (ūdens sildītāja pretsasalšanas | gb | 1
253 | - ieņemšanas vārsts ar servomehānismu; | gb | 1
254 | - filtrs EU-5; | gb | 1
255 | - nosūces kanāla r ventilators L=2800 m3/h,H=200 Pa, | gb | 1
256 | Sadzīves ventilators ar kondensāta savācēju ECA “Maico” L=50 m 3 /h, ar motoru N=0.013 kW, n=2650 apgr ./min vai ekvivalents | gb | 2
257 | Sadzīves ventilators ECA “Maico” L=50 m 3 /h, ar motoru N=0.013 kW, n=2650 apgr ./min vai ekvivalents | gb | 1
258 | Jumta ventilators L=1760 m 3 /h, H=310 Pa ar motoru DVN-400-DV“Systemair” vai ekvivalents | kpl | 1
259 | -pretvārsts VKS 400 | gb | 1
260 | -lokanais ieliktnis ASS 400 | gb | 1
261 | -atloks ASF 400 | gb | 1
262 | Jumta ventilators L=290 H=200 Pa ar motoru TFSR 200“Systemair” vai ekvivalents | kpl | 1
263 | -jumta kārba TOS | gb | 1
264 | -plāskne TUB | gb | 1
265 | Jumta ventilators L=525 H=250 Pa ar motoru TFSR 315“Systemair” vai ekvivalents | kpl | 1
266 | -jumta kārba TOS | gb | 1
267 | -plāksne TUB | gb | 1
268 | Pieplūdes difuzors TFF 200“Systemair” vai ekvivalents | gb | 18
269 | Nosūces difuzors EFF 100“Systemair” vai ekvivalents | gb | 13
270 | Nosūces difuzors EFF 125“Systemair” vai ekvivalents | gb | 4
271 | Nosūces difuzors EFF 200“Systemair” vai ekvivalents | gb | 10
272 | Pieplūdes difuzors ar kārbu un regulēšanas iespēju TSB-315+TRS/I-315(N) “Halton” vai ekvivalents | gb | 14
273 | Restes AWU 300x200“Halton” vai ekvivalents | gb | 14
274 | Restes ALE 200x50“Halton” vai ekvivalents | gb | 6
275 | Restes ALE 400x100“Halton” vai ekvivalents | gb | 2
276 | Restes AGC 500x300“Lindab” vai ekvivalents | gb | 6
277 | Restes RGS 325x75“Lindab” vai ekvivalents | gb | 1
278 | Restes GDD 575x115“Halton” vai ekvivalents | gb | 5
279 | Parplūdes restes TVB 400x150“Halton” vai ekvivalents | gb | 4
280 | Droseļvārsts DRU 100“Lindab” vai ekvivalents | gb | 7
281 | Droseļvārsts DRU 125“Lindab” vai ekvivalents | gb | 7
282 | Droseļvārsts DRU 160 | gb | 2
283 | Droseļvārsts DRU 200“Lindab” vai ekvivalents | gb | 19
284 | Droseļvārsts DRU 250“Lindab” vai ekvivalents | gb | 7
285 | Droseļvārsts PRA 400“Halton” vai ekvivalents | gb | 2
286 | Vārsts ugunsdrošā izpildījumā, FDE-160,RE=MA,FU=72“Halton” vai ekvivalents | gb | 1
287 | Vārsts ugunsdrošā izpildījumā, FDE-200,RE=MA,FU=72“Halton” vai ekvivalents | gb | 5
288 | Vārsts ugunsdrošā izpildījumā FDE-400,RE=MA,FU=72 “Halton” vai ekvivalents | gb | 2
289 | Trokšņu slāpētājs LDC 200-900 “Systemair” vai ekvivalents | gb | 1
290 | Trokšņu slāpētājs LDC 160-900 “Systemair” vai ekvivalents | gb | 1
291 | Trokšņu slāpētājs SLGU 400 1200 100 “Lindab” vai ekvivalents | gb | 1
292 | Trokšņu slāpētājs SLGU 500 1200 100 “Lindab” vai ekvivalents | gb | 1
293 | Trokšņu slāpētājs SLRS 200/200 600 600 2000 “Lindab” vai ekvivalents | gb | 2
294 | Trokšņu slāpētājs SLRS 200/200 800 800 1500 “Lindab” vai ekvivalents | gb | 1
295 | Trokšņu slāpētājs SLRS 200/200 800 800 2500 “Lindab” vai ekvivalents | gb | 1
296 | Vārsts UTK/R 500x300“Halton” vai ekvivalents | gb | 6
297 | Tvaika nosūcējs KVV 1900-2000-555“Halton” vai ekvivalents | gb | 1
298 | Gaisa vadi no plānlokšņu cinkotā skārda d=0,5 100 | m | 53
299 | Gaisa vadi no plānlokšņu cinkotā skārda d=0,5 125 | m | 25
300 | Gaisa vadi no plānlokšņu cinkotā skārda d=0,5 160 | m | 49
301 | Gaisa vadi no plānlokšņu cinkotā skārda d=0,5 200 | m | 210
302 | Gaisa vadi no plānlokšņu cinkotā skārda d=0,5 250 | m | 31
303 | Gaisa vadi no plānlokšņu cinkotā skārda d=0,5 315 | m | 120
304 | Gaisa vadi no plānlokšņu cinkotā skārda d=0,7 355 | m | 18
305 | Gaisa vadi no plānlokšņu cinkotā skārda d=0,7 400 | m | 130
306 | Gaisa vadi no plānlokšņu cinkotā skārda d=0,7 500 | m | 32
307 | Gaisa vadi no plānlokšņu cinkotā skārda d=0,7 630 | m | 5
308 | Gaisa vadi no plānlokšņu cinkotā skārda d=0,7 800 | m | 64
309 | Gaisa vadi no plānlokšņu cinkotā skārda d=0,7 500x500 | m | 14
310 | Fasondaļas un veidgabali | kpl | 1
311 | Siltumizolācija d=100 mm LAM Pro ALC”PAROC” vai ekvivalents vai ekvivalents | m2 | 110
312 | Siltumizolācija d=30mm LAM Pro ALC”PAROC” | m2 | 140
313 | Pretuguns aizsardzības izolācija d=50mm Fare Stab 80 ALC”PAROC” vai ekvivalents | m2 | 40
314 | Skārda aizsargčaula gaisa vadiem ārā | m2 | 120
315 | Jumtiņš 100 | gb | 2
316 | Vent.lūka7 Æ 125 | gb | 1
317 | Vent.lūka7 Æ 160 | gb | 2
318 | Vent.lūka7 Æ 200 | gb | 10
319 | Vent.lūka7 Æ 250 | gb | 3
320 | Vent.lūka7 Æ 315 | gb | 3
321 | Vent.lūka7 Æ 355 | gb | 1
322 | Vent.lūka7 Æ 400 | gb | 7
323 | Vent.lūka7 Æ 500 | gb | 2
324 | Vent.lūka7 Æ 800 | gb | 2
325 | Stiprināšanas materiāli un kronšteini | kpl | 1
326 | Atvērumu veidošana komunikaciju būvniecībai | kpl | 1
327 | Atvērumu aizdare | kpl | 1
328 | Hermetizējošie materiāli | kpl | 1
329 | Ugunsdrošie EI30 hermetizējošie materiāli | kpl | 1
330 | Ventilācijas sistēmas regulēšana un darbības pārbaude | kpl | 1
331 | Ventilācijas sistēmas marķēšana | kpl | 1
332 | Izolācijas palīgmateriāli | kpl | 1
Piezīme
| Būvuzņēmējam jāizvērtē darbu daudzumos minēto darbu veikšanai nepieciešamie pamatmateriāli un palīgmateriāli, to iegāde un izmaksas, konstrukciju elementu komplektācija atbilstoši izgatavotāju firmu instrukcijām. Visus projektā minētos materiālus iespējams aizstāt ar citu ražotāju ekvivalentiem produktiem, iepriekš saskaņojot ar projekta autoru. | objekts | 1
4 | Iekšējie ūdensvada tīkli, aprīkojums
Aukstais ūdensvads Ū1
333 | Ūdensvads no daudzslāņu ar alumīnija slāni caurulēm (piemēram Uponor MLC daudzslāņu caurule, stangās S Skābekli necaurlaidīga daudzslāņu caurule (PE-RT/adhezīvs/gareniski metināts alumīnija slānis/adhezīvs/PE-RT) ūdens apgādei, apkures un dzesēšanas sistēmām. Ugunsdrošības klase E saskaņā ar EN 13501-1. Cauruļu galiem higēniskas noslēgkapes atbilstoši EN 806, vai ekvivalents) ar 9mm porgumijas pretkondensācijas izolāciju ar PVC pārklājumu, cauruļvadu piegāde un montāža OD32 vai ekvivalents | m | 80
334 | Ūdensvads no daudzslāņu ar alumīnija slāni caurulēm (piemēram Uponor MLC daudzslāņu caurule, stangās S Skābekli necaurlaidīga daudzslāņu caurule (PE-RT/adhezīvs/gareniski metināts alumīnija slānis/adhezīvs/PE-RT) ūdens apgādei, apkures un dzesēšanas sistēmām. Ugunsdrošības klase E saskaņā ar EN 13501-1. Cauruļu galiem higēniskas noslēgkapes atbilstoši EN 806, vai ekvivalents) ar 9mm porgumijas pretkondensācijas izolāciju ar PVC pārklājumu, cauruļvadu piegāde un montāža OD25 vai ekvivalents | m | 31
335 | Ūdensvads no daudzslāņu ar alumīnija slāni caurulēm (piemēram Uponor MLC daudzslāņu caurule, stangās S Skābekli necaurlaidīga daudzslāņu caurule (PE-RT/adhezīvs/gareniski metināts alumīnija slānis/adhezīvs/PE-RT) ūdens apgādei, apkures un dzesēšanas sistēmām. Ugunsdrošības klase E saskaņā ar EN 13501-1. Cauruļu galiem higēniskas noslēgkapes atbilstoši EN 806, vai ekvivalents) ar 9mm porgumijas pretkondensācijas izolāciju ar PVC pārklājumu, cauruļvadu piegāde un montāža OD16 vai ekvivalents | m | 80
336 | Esošo cauruļvadu demontāža Ø16-Ø25 | m | 160
337 | Lodveida ventilis Dn20 | gb | 6
338 | Lodveida ventilis Dn15 | gb | 6
339 | Miniventilis Dn15 | gb | 29
340 | Roku mazgātnes jaucējkrāns no ražotāja Grohe vai Gustavsbergs (iespējams anologs ar līdzvērtīgiem tehniskajiem rādītājiem) Dn15 vai ekvivalents | kpl | 13
341 | Roku mazgātnes jaucējkrāns invalīdiem no ražotāja Grohe vai Gustavsbergs (iespējams anologs ar līdzvērtīgiem tehniskajiem rādītājiem) Dn15 vai ekvivalents | kpl | 2
342 | Trauku mazgātnes jaucējkrāns ar sietiņu no ražotāja Grohe vai Gustavsbergs (iespējams anologs ar līdzvērtīgiem tehniskajiem rādītājiem) Dn15 vai ekvivalents | kpl | 2
343 | Laistāmais krāns Dn20 | kpl | 1
344 | Laistāmais krāns Dn15 | kpl | 2
345 | Savienojošās un stiprinošās detaļas | kpl | 1
346 | Ūdensvada skalošana un hidrauliskā pārbaude | m | 191
Ugunsdzēsības ūdensvads Ū2
347 | Cinkota tērauda ūdensvada caurule, cauruļvadu piegāde un montāža OD40 | m | 70
348 | Bronzas ugunsdzēsības krāns DN38, kombinētais skapītis 650x900x220mm komplektā ar šļūteni D38, L=20m un stobru, un pulvera ugunsdzēšamo aparātu | kpl | 4
349 | Esošo ugunsdzēsības ūdensvadu DN50 demontāža | m | 80
350 | Esošos ugunsdzēsības skapīšus demontāža | kpl | 4
351 | Savienojošās un stiprinošās detaļas | kpl | 1
352 | Ūdensvada skalošana un hidrauliskā pārbaude | m | 70
Karstā ūdens ūdensvads S3, S4
353 | Ūdensvads no daudzslāņu ar alumīnija slāni caurulēm (Uponor MLC daudzslāņu caurule, stangās S Skābekli necaurlaidīga daudzslāņu caurule (PE-RT/adhezīvs/gareniski metināts alumīnija slānis/adhezīvs/PE-RT) ūdens apgādei, apkures un dzesēšanas sistēmām. Ugunsdrošības klase E saskaņā ar EN 13501-1. Cauruļu galiem higēniskas noslēgkapes atbilstoši EN 806, vai ekvivalents ) ar 30mm siltumaizolācijas čaulām 0,032w/mK ar PVC pārklājumu. Cauruļvadu piegāde un montāža. OD25 vai ekvivalents | m | 100
354 | Ūdensvads no daudzslāņu ar alumīnija slāni caurulēm (Uponor MLC daudzslāņu caurule, stangās S Skābekli necaurlaidīga daudzslāņu caurule (PE-RT/adhezīvs/gareniski metināts alumīnija slānis/adhezīvs/PE-RT) ūdens apgādei, apkures un dzesēšanas sistēmām. Ugunsdrošības klase E saskaņā ar EN 13501-1. Cauruļu galiem higēniskas noslēgkapes atbilstoši EN 806, vai ekvivalents ) ar 30mm siltumaizolācijas čaulām 0,032w/mK ar PVC pārklājumu. Cauruļvadu piegāde un montāža. OD16 vai ekvivalents | m | 160
355 | Esošo cauruļvadu demontāža Ø20-Ø25 | m | 95
356 | Lodveida ventilis Dn20 | gb | 2
357 | Lodveida ventilis Dn15 | gb | 9
358 | Miniventilis Dn15 | kpl | 17
359 | Iekštelpas laistāmais krāns Dn15 | kpl | 2
360 | Savienojošās un stiprinošās detaļas | kpl | 1
361 | Ūdensvada skalošana un hidrauliskā pārbaude | m | 260
Piezīme
| Būvuzņēmējam jāizvērtē darbu daudzumos minēto darbu veikšanai nepieciešamie pamatmateriāli un palīgmateriāli, to iegāde un izmaksas, konstrukciju elementu komplektācija atbilstoši izgatavotāju firmu instrukcijām. Visus projektā minētos materiālus iespējams aizstāt ar citu ražotāju ekvivalentiem produktiem, iepriekš saskaņojot ar projekta autoru. | objekts | 1
5 | Iekšējie kanalizācijas tīkli, aprīkojums
Sadzīves kanalizācija K1
362 | Kanalizācija no plastmasas saimnieciskās kanalizācijas caurulēm PP BD klase SN4, atbilst LVS EN 1451-1 standarta kvalitātes prasībām. Cauruļvadu piegāde un montāža. OD110 | m | 90
363 | Kanalizācija no plastmasas saimnieciskās kanalizācijas caurulēm PP BD klase SN4, atbilst LVS EN 1451-1 standarta kvalitātes prasībām. Cauruļvadu piegāde un montāža. OD50 | m | 70
364 | Klozetpods - sanitārais porcelāns ar slīpo izlaidni un skalojamo kasti no ražotāja Grohe vai Gustavsbergs (iespējams ekvivalents ar līdzvērtīgiem tehniskajiem rādītājiem) | kpl | 9
365 | Klozetpods invalīdiem- sanitārais porcelāns ar slīpo izlaidni un skalojamo kasti no ražotāja Grohe vai Gustavsbergs (iespējams ekvivalents ar līdzvērtīgiem tehniskajiem rādītājiem) | kpl | 2
366 | Izlietne - keramikas ar sifonu no ražotāja Grohe vai Gustavsbergs (iespējams ekvivalents ar līdzvērtīgiem tehniskajiem rādītājiem) | kpl | 13
367 | Izlietne invalīdiem - keramikas ar sifonu no ražotāja Grohe vai Gustavsbergs (iespējams ekvivalents ar līdzvērtīgiem tehniskajiem rādītājiem) | kpl | 2
368 | Sienas urināls - keramikas ar atlietu sifonu no ražotāja Grohe vai Gustavsbergs (iespējams ekvivalents ar līdzvērtīgiem tehniskajiem rādītājiem) | kpl | 1
369 | Traps Dn50 | kpl | 2
370 | Tīrīšanas lūka | kpl | 2
371 | Esošo klozetpodu demontāža | kpl | 7
372 | Esošo izlietņu demontāža | kpl | 4
373 | Esošo cauruļvadu demontāža | m | 25
374 | Savienojošās un stiprinošās detaļas | kpl | 1
375 | Kanalizācijas hidrauliskā pārbaude | m | 160
Ražošanas kanalizācija K3
376 | Kanalizācija no plastmasas saimnieciskās kanalizācijas caurulēm PP BD klase SN4, atbilst LVS EN 1451-1 standarta kvalitātes prasībām. Cauruļvadu piegāde un montāža. OD110 | m | 30
378 | Izlietne - nerūsējošā tērauda ar sifonu no ražotāja Grohe vai Gustavsbergs (iespējams ekvivalents ar līdzvērtīgiem tehniskajiem rādītājiem) | kpl | 2
380 | Nerūsējošā tērauda traps Dn100 Dn100 | kpl | 1
382 | Kanalizācijas hidrauliskā pārbaude | m | 30
384 | Savienojošās un stiprinošās detaļas | kpl | 1
Piezīme
| Būvuzņēmējam jāizvērtē darbu daudzumos minēto darbu veikšanai nepieciešamie pamatmateriāli un palīgmateriāli, to iegāde un izmaksas, konstrukciju elementu komplektācija atbilstoši izgatavotāju firmu instrukcijām. Visus projektā minētos materiālus iespējams aizstāt ar citu ražotāju ekvivalentiem produktiem, iepriekš saskaņojot ar projekta autoru. | objekts | 1
6 | Vājstrāvas tīkli
Apsardzes signalizācijas sistēma
385 | Apsardzes signalizācijas sistēmas kontroles panelis (metāla korpusā ar barošanas bloku un transformatoru) FoxSec Lite+ | kpl | 1
386 | Programmnodrošinājums FoxSec Lite+/M monitoring software | kpl | 1
387 | Sistēmas vadības LCD klaviatūra FoxSec FS9511LCD | gb | 5
388 | 16 zonu paplašinātājs (PVC korpusā) FoxSec FS9116/0 | kpl | 1
389 | Barošanas bloks ar transformatoru230VAC-12VDC | gb | 1
390 | Akumulatoru baterija 12V, 7Ah | gb | 1
391 | Iekārtas tamper slēdzis | kpl | 1
392 | Kustības detektors (PIR) TITAN AG | gb | 4
393 | Kustības un stikla plīšanas detektors (PIR+GBD) TITAN GB | gb | 22
394 | Kronšteins detektoriem TITAN | gb | 26
395 | Durvju magnētiskais kontakts MS | gb | 8
396 | Durvju pārēja ABBLOY EA281 vai ekvivalents | gb | 8
397 | EM kartiņas125kHz (HID) saskaņot ar pasūtītāju | gb | 15
398 | RJ45 spraudnis, UTP, Cat.5e | gb | 12
399 | Signalizācijas kabelis J-YY 4x0.8 | m | 1500
400 | Kopnes kabelis UTP Cat.5e 4x2x0.5 | m | 200
401 | Spēka kabelis NYM 3x2.5 | m | 50
402 | Instalācijas caurule d-16mm Evopipes vai ekvivalents | m | 500
403 | Instalācijas caurule gofrēta d-16mm Evopipes vai ekvivalents | m | 150
404 | Instalācijas caurule d-25mm Evopipes vai ekvivalents | m | 200
405 | Instalācijas caurule gofrēta d-25mm Evopipes vai ekvivalents | m | 50
406 | Marķēšanas lente, L=5m | gb | 1
407 | Ugunsdrošais pildījums Iekļauts EL sadaļā
408 | Montāžas materiāli | kpl | 1
Automātiskās ugunsgrēka atklāšanas un trauksmes signalizācijas sistēma
409 | Adrešu ugunsdzēsības signalizācijas kontroles panelis (ar FX-MC2 un FX-PSB platēm un transformatoru) FXM/3NET-LV | kpl | 1
410 | FX-NET paneļa AP200-serijas 2 cilpu plate FX-SLC | gb | 1
411 | Konfigurācijas programma FX NET | kpl | 1
412 | Licenses atslēga FX/ESA | kpl | 1
413 | Akumulatoru skapis (4x12Ah) FXM-BAT | gb | 1
414 | Akumulātoru baterija 12Ah/12VDC EUROPOWER EMU | gb | 4
415 | Adrešu kombinētajs dūmu / siltuma detektors ESMI 22051TE | gb | 45
416 | Adrešu kombinētajs dūmu / siltuma detektors ar izolatoru ESMI 22051TEI | gb | 7
417 | Adrešu dūmu detektors ESMI 22051E | gb | 20
418 | Adrešu dūmu detektors ar izolatoru ESMI 22051EI | gb | 2
419 | Adrešu temperatūras izmaiņas detektors ESMI 52051RE | gb | 6
420 | Adrešu temperatūras izmaiņas detektors ar izolatoru ESMI 52051REI | gb | 4
421 | Standarta detektoru pamatne B501AP | gb | 84
422 | Adrešu rokas trauksmes poga ar izolātoru, IP24D MCP5A | gb | 7
423 | Adrešu sirēna ar strobu un izolātoru WSS-PR-I33 | gb | 31
424 | Montāžas profils sirēnām, IP24C, V/A B501AP | gb | 30
425 | Montāžas profils sirēnām, IP65, V/A WPW-E10 | gb | 1
426 | Gaismas indikatori priekš piekārto griestu detektoriem NLY-91200 | gb | 16
427 | Adrešu vadības modulis ar izolātoru (1 izeja) EM201E | kpl | 2
428 | Adrešu vadības modulis ar izolātoru (1 izeja) 240V tīklam uz DIN sliedes EM201E-240-DIN | kpl | 4
429 | Barošanas bloks relejam | kpl | 2
430 | Automātslēdzis B6A relejam | gb | 6
431 | Montāžas kārba relejiem E30 | kpl | 4
432 | Kabelis JE-H(St)H FE 180 PH302x1.0 | m | 1100
433 | Kabelis NHXCH FE180/E303x2.5 | m | 50
434 | Instalācijas caurule d-16mm Evopipes vai ekvivalents | m | 450
435 | Instalācijas caurule gofrēta d-16mm Evopipes vai ekvivalents | m | 150
436 | Ugunsdrošais pildījums Iekļauts EL sadaļā
437 | Aerosols dūmu detektoru testēšanai 250ml Solo A3 | gb | 1
438 | Detektoru marķēšanas lenta, L=5m | gb | 2
439 | Montāžas materiāli | kpl | 1
Videonovērošana
440 | IP video ierakstas iekārta NVR uz 32-kanāliem, ar PoE atbalstu uz 16-kanāliem, ar vietu priekš 4 HDD pa 6TB, 1.5U Hikvision DS-7700NI-I4/16p vai ekvivalents | kpl | 1
441 | IP video kamera variofokāla (iekšēja), kupolveida ar iebūvētu IS apgaismojumu un PoE atbalstu, 3MP Hikvision DS-2CD2H35FWD-IZS vai ekvivalents | gb | 13
442 | Vadības klaviatūra Hikvision DS-1006KI vai ekvivalents | kpl | 1
443 | IP video kamera variofokāla (ārēja), ar iebūvētu IS apgaismojumu un PoE atbalstu, 3MP Hikvision DS-2CD2635FWD-IZS vai ekvivalents | gb | 7
444 | PoE switch uz 16 portiem, UTP Cat.5e RJ45, 250W, 1U PFS4220-16P-250 vai ekvivalents | gb | 1
445 | Cietais disks SATA3 6Tb Toshiba 6TB 7200RPM vai ekvivalents | gb | 3
446 | Monitors videonovērošanai Dell SE2717H vai ekvivalents | gb | 2
447 | HDMI male-male 15m kabelis | gb | 2
448 | Kabeļu horizontālais organizetājs 19" 1U Excel | gb | 4
449 | Patch panelis uz 24 portiem ar ligzdām UTP Cat.5e RJ45 1U Excel | kpl | 1
450 | Patch kabelis RJ45-RJ45 UTP Cat.5e 1m EFB elektronik | gb | 24
451 | Spraudnis RJ45 UTP Cat.5e EFB elektronik | gb | 22
452 | Kabelis UTP 4x2x0.5 Cat.5e | m | 1200
453 | Instalācijas caurule d-16mm Evopipes vai ekvivalents | m | 750
454 | Instalācijas caurule gofrēta d-16mm Evopipes vai ekvivalents | m | 150
455 | Ugunsdrošais pildījums Iekļauts EL sadaļā
456 | Marķēšanas lente, L=5m | gb | 1
457 | Instalācijas materiāli | kpl | 1
Telefona un datortīkli
458 | Grīdas komutācijas skapis 19", 33U (600x600x1570) ZPAS SZB | kpl | 1
459 | Ventilatoru bloks ar termostatu grīdas komutācijas skapim, 60W ZPAS PWD-4W | kpl | 1
460 | Zemējuma klemme grīdas komutācijas skapim ZPAS SZB | gb | 1
461 | Skrūves - uzgriežņi M6 (komutācijas skapim) ZPAS | kpl | 1
462 | Kabeļu horizontālais organizetājs 19" 1U Excel | gb | 4
463 | Patch panelis uz 24 portiem ar ligzdām UTP Cat.5e RJ45 1U Excel | gb | 1
464 | Patch panelis uz 48 portiem ar ligzdām UTP Cat.5e RJ45 2U Excel | gb | 1
465 | Patch panelis uz 12 dupleksiem portiem, optika 1U, ar ST dupleksām ligzdām Excel | gb | 1
466 | Nepārtrauktās barošanas bloks (230V, 50Hz, 1.5kVA, 1.2kW, 20 min.) Eaton | kpl | 1
467 | Wi-Fi rūteris ar PoE atbalstu UniFi UAP UniFi UAP | gb | 6
468 | Rozešu bloks x8 ar slēdzi 230V 19" 1U Excel | gb | 1
469 | Ligzda RJ45 kontaktligzdai, UTP, Cat.5e | gb | 40
470 | Ligzda HDMI kontaktligzdai | gb | 7
471 | Spraudnis RJ45 kabelis, UTP, Cat.5e | gb | 10
472 | Datorrozete 2-vietīga ar pārsegu Z/A 2xRJ45 UTP Cat.5e EFB elektronik | gb | 20
473 | Videorozete 1-vietīga ar pārsegu Z/A 1xHDMI | gb | 7
474 | Komutācijas kārba Z/A | gb | 27
475 | HDMI male-male kabelis 15m | gb | 7
476 | HDMI male-male kabelis 2m | gb | 7
477 | Patch kabelis RJ45-RJ45 UTP Cat.5e 1m EFB elektronik | kpl | 40
478 | Patch kabelis RJ45-RJ45 UTP Cat.5e 2m EFB elektronik | kpl | 30
479 | Patch kabelis RJ45-RJ45 UTP Cat.5e 3m EFB elektronik | kpl | 30
480 | Kabelis UTP 4x2x0.5 Cat.5e | m | 2250
481 | Instalācijas caurule d-16mm Evopipes vai ekvivalents | m | 900
482 | Instalācijas caurule gofrēta d-16mm Evopipes vai ekvivalents | m | 150
483 | Instalācijas caurule d-25mm Evopipes vai ekvivalents | m | 350
484 | Instalācijas caurule gofrēta d-25mm Evopipes vai ekvivalents | m | 100
485 | Ugunsdrošais pildījums Iekļauts EL sadaļā
486 | Marķēšanas lente, L=5m | gb | 2
487 | Instalācijas materiāli (skrūves, austini, saites utt.) | kpl | 1
Piezīme
| Būvuzņēmējam jāizvērtē darbu daudzumos minēto darbu veikšanai nepieciešamie pamatmateriāli un palīgmateriāli, to iegāde un izmaksas, konstrukciju elementu komplektācija atbilstoši izgatavotāju firmu instrukcijām. Visus projektā minētos materiālus iespējams aizstāt ar citu ražotāju ekvivalentiem produktiem, iepriekš saskaņojot ar projekta autoru. | objekts | 1
7 | Lifti, liftu šahtas
Pacēlājs
488 | Pamatnes un pārseguma ailu izveide atbilstoši BK-4 | kpl | 1
489 | metāla profils EN 10219 [ UPN 220 | kg | 490
490 | metāla profils EN 10025 L 100*8 | kg | 10
491 | metāla profils EN 10080 Ø B500B | kg | 40
492 | betons C16/20 | m3 | 0.77
493 | keramzīts | m3 | 0.9
494 | sakret FS | m3 | 0.2
495 | Pacēlāja Cibes A5000 montāža ar regulēšanu | kpl | 1
demontāžas darbi atbilstoši BK-4
496 | Betons | m3 | 0.3
497 | Dz. betons (pārseguma plāksne) | m3 | 2.4
498 | Grīdas konstrukcija | m3 | 0.9
Piezīme
| Būvuzņēmējam jāizvērtē darbu daudzumos minēto darbu veikšanai nepieciešamie pamatmateriāli un palīgmateriāli, to iegāde un izmaksas, konstrukciju elementu komplektācija atbilstoši izgatavotāju firmu instrukcijām. Visus projektā minētos materiālus iespējams aizstāt ar citu ražotāju ekvivalentiem produktiem, iepriekš saskaņojot ar projekta autoru. | objekts | 1
Sastādīja: | Tatjana Millersone
Sert. Nr.: | 3-00058
Pārbaudīja: | Tatjana Millersone
Sert. Nr.: | 3-00058

## Apjomu sarakst-3 Arej. spec. d.
| Būvdarbu apjomu saraksts Nr. | 3
Specializētie darbi - ārējie, sistēmas
Objekta nosaukums: | J.Pilsudska Daugavpils valsts poļu ģimnāzija ēka Marijas ielā 1E, Daugavpilī, energoefektivitātes paaugstināšana un mācību vides uzlabošana, ERAF projekts Nr.8.1.3.0/16/I/007 - B.daļa
Būves nosaukums: | J.Pilsudska Daugavpils valsts poļu ģimnāzija ēka Marijas ielā 1E, Daugavpilī, energoefektivitātes paaugstināšana un mācību vides uzlabošana
Objekta adrese: | Marijas ielā 1E, Daugavpilī
Pasūtījuma Nr. | LV-67
Apjomi sastādīti, pamatojoties uz ELT, ĢP, TS daļu rasējumiem.
Nr. p. k. | Būvdarbu nosaukums | Mērvienība | Daudzums
1 | Ārējie elektrotīkli, apgaismojums. Maģistrālās elektrolīnijas
Elektriskās apsildes tīkli
Piltuvju elektriskā apsilde
1 | Termoregulators kompektā ar barošanas bloku 24V (montējams uz DIN sliedes) Devireg-850"DEVI" vai ekvivalents | kpl | 1
2 | Mitruma un temperatūras devēji"DEVI" vai ekvivalents | kpl | 2
3 | Apsildes kabelis ar savienojuma spailēm: DTCE-20, L=17m, P=0.332kW, U=230V"DEVI" vai ekvivalents | gb | 14
4 | Apsildes kabelis ar savienojuma spailēm DTCE-30, L=34m, P=1.02kW, U=230V"DEVI" vai ekvivalents | gb | 1
5 | Apsildes kabelis ar savienojuma spailēm DTCE-30, L=110m, P=3.225kW, U=400V"DEVI" vai ekvivalents | gb | 2
6 | Savienojumi un stiprinājumi: | gb | 1
7 | metāla ķēde, 4mm | m | 130
8 | stiprināšanas komplekts uz ķēdes | kpl | 130
9 | apsildes kabeļa savien. ar barojošo kabeļi | kpl | 17
10 | Papildus stiprināšanas elementi | kpl | 1
11 | Kabelis ar vara dzīslām NYY-J-5x1.5mm2 sensoriem | m | 200
12 | Plastmasas caurule Ø16mm | m | 160
13 | Pārējie montāžas izstrādājumi | kpl | 1
Zibensaizsardzība
14 | Alumīnija apaļvads RD 8-ALU5021 28 6 OBO Bettermann vai ekvivalents | m | 600
15 | Stiepes deformācijas detaļa 172 AR5218 92 6 OBO Bettermann vai ekvivalents | gb | 18
16 | Universāls vadu turētājs Rd 8-10 mm tipu precizēt OBO Bettermann vai ekvivalents | gb | 857
17 | Mērījumklemme karbā OBO Bettermann vai ekvivalents | gb | 10
18 | Aizsargprofils h=2.0m OBO Bettermann vai ekvivalents | gb | 10
19 | Krustveida savienotājs ar starpplati, paredzēts apaļvadiem Rd 8-10, 252 8-10 FT5312 31 0 OBO Bettermann vai ekvivalents | gb | 10
20 | Vario ātrais savienotājs 249 8-10 ALU5311 51 9 OBO Bettermann vai ekvivalents | gb | 39
21 | Uztveršanas stienis, nosmailināts vienā pusē 101 ALU-10005401 77 1 OBO Bettermann vai ekvivalents | gb | 3
22 | Uztveršanas stienis, nosmailināts vienā pusē 101 ALU-20005401 83 6 OBO Bettermann vai ekvivalents | gb | 3
23 | Betona bloks ar pamatni ALU sistēmai, 16 kg B16 M165402 95 6 OBO Bettermann vai ekvivalents | kpl | 6
24 | Metālkonstrukcijas un citi materiāli | kpl | 1
Potenciālu izlīdzināšanas sistēma
25 | Krustveida savienotājs ar starpplati, paredzēts apaļvadiem Rd 8-10, 252 8-10 FT5312 31 0 OBO Bettermann vai ekvivalents | gb | 9
26 | Plastiska pretkorozijas aizsarglente 356 1002360 05 5 OBO Bettermann vai ekvivalents | gb | 5
27 | Galvenā potenciālu izlīdzināšanas kopne5015 65 0 OBO Bettermann vai ekvivalents | gb | 1
28 | Papildus potenciālu izlīdzināšanas kopne5015 65 0 OBO Bettermann vai ekvivalents | gb | 5
29 | Zemējuma vads | m | 800
30 | Zemējuma vads HO7V-K 1x16mm2 HO7V-K 1x6mm2 | m | 370
31 | Zemējuma vads HO7V-K 1x70mm2 | m | 15
32 | Pārējie montāžas izstrādājumi | kpl | 1
Teritorijas apgaismojums
33 | Āra apgaismes ķermeņu montāža | gb | 10
2 | Ārējais ūdensvads un kanalizācija
34 | Pašteces dubultsienu kanalizācijas cauruļvads, materiāls PP, OD160, ieguldes klase SN8 (T8), (piemēram Uponor ultra double SN8(T8) OD160 vai ekvivalents) piegāde, montāža, tranšejas rakšana,sienas stiprināšanu, aizbēršana pie caurules iebūves dziļuma 1.5 - 2.0m dziļumā uz 15cm noblīvētas smilšu pamatnes ar aizbēršanu noblīvējot pa kārtām, nepieciešamības gadījumā gruntsūdens novadīšana, kā arī liekās grunts promvešana | m | 15.5
35 | Polietilēna skataka pašteces notekūdeņiem Ø400, H=2.0m, standarta aka, pieskrūvējamu teleskopa pāreju 400/315, teleskopu D315, ķeta rāmi un vāku 40T un 4 universālas konstrukcijas pievienojumiem un nosēddaļu, piegāde, iebūve uz 15cm noblīvētas smilšu pamatnes ar aizbēršanu noblīvējot pa kārtām, gruntsūdens novadīšana, kā arī liekās grunts promvešana | kpl | 1
36 | Pievienojums esošai dzelzsbetona akai ar čaulu OD160 | gb | 1
37 | ACO tauku atdalītājs Lipumax P - B NS4 460l ar C250 klases vāku vai ekvivalents | kpl | 1
38 | Kanalizācijas skalošana, TV inspekcija, hidrauliskā pārbaude un uzmērīšana | m | 15.5
39 | Ūdensvads - /Ū1/
40 | Siltināts pazemes tipa ugunsdzēsības hidrants uzstādāms uz esošā ūdensvada, piegāde, montāža, rakšana, sienas stiprināšana, gruntsūdens novadīšana, aizbēršana un liekās grunts promvešana | kpl | 2
41 | Ķeta atloku trejgabals DN200-100 | gb | 1
42 | Ķeta atloku trejgabals DN100-100 | gb | 1
43 | Atloku adapters DN100 | gb | 2
44 | Atloku adapters DN200 | gb | 2
Piezīme
| Būvuzņēmējam jāizvērtē darbu daudzumos minēto darbu veikšanai nepieciešamie pamatmateriāli un palīgmateriāli, to iegāde un izmaksas, konstrukciju elementu komplektācija atbilstoši izgatavotāju firmu instrukcijām. Visus projektā minētos materiālus iespējams aizstāt ar citu ražotāju ekvivalentiem produktiem, iepriekš saskaņojot ar projekta autoru. | objekts | 1
Sastādīja: | Tatjana Millersone
Sert. Nr.: | 3-00058
Pārbaudīja: | Tatjana Millersone
Sert. Nr.: | 3-00058