## Apjomu saraksts-1 Vispar. buvd.
Būvdarbu apjomu saraksts
Vispārējie būvdarbi
Objekta nosaukums: | “Energoefektivitātes paaugstināšana Daugavpils pilsētas izglītības iestādes ēkā Marijas ielā 1E, Daugavpilī” projekta Nr.4.2.2.0/18/I/007 - 1.posms
Būves nosaukums: | J.Pilsudska Daugavpils valsts poļu ģimnāzija ēka Marijas ielā 1E, Daugavpilī, energoefektivitātes paaugstināšana un mācību vides uzlabošana
Objekta adrese: | Marijas ielā 1E, Daugavpilī
Pasūtījuma Nr. | LV-67
Apjomi sastādīti, pamatojoties uz ĢP, TS, AR, DOP daļu rasējumiem.
Nr. p. k. | Būvdarbu nosaukums | Mērvienība | Daudzums
1 | Būvlaukuma sagatavošanas darbi
Demontāžas darbi
1 | Esošā ieejas jumtiņa demontāža ar demontētā utilizāciju | gb | 1
2 | Esošās betona apmales, flīžu seguma ieejas mezglos, iebūvēto kājslauķu demontāža ar demontētā utilizāciju | kpl | 1
3 | Dažādu, pie fasādes stiprināto atribūtu (karoga turētājs, plafonlampas, citi) demontāža ar demontētā utilizāciju | kpl | 1
4 | Ēkas divslīpu jumta un dažādu iesegumu demontāža ar demontētā utilizāciju | kpl | 1
Pagaidu būves
1 | Autoceltnis TANDO FAUN ATF130G-5 vai ekvivalents | h | 113
2 | Pārstrādei nododamie atkritumi | m3 | 48
Piezīme
| Būvuzņēmējam jāizvērtē darbu daudzumos minēto darbu veikšanai nepieciešamie pamatmateriāli un palīgmateriāli, to iegāde un izmaksas, konstrukciju elementu komplektācija atbilstoši izgatavotāju firmu instrukcijām. Visus projektā minētos materiālus iespējams aizstāt ar citu ražotāju ekvivalentiem produktiem, iepriekš saskaņojot ar projekta autoru. | objekts | 1
2 | Sienas, ēku un būvju karkasu konstrukcijas
Cokola siltināšana
1 | Esošās grunts atrakšana ar atraktā utilizāciju | m | 100.93
2 | Siltināmo sienu attīrīšana un izlīdzināšana | m2 | 121.12
3 | Hidroizolējošā bituma emulsija | kg | 278.58
4 | Hidroizolējošais bituma pārklājums-līmjava weber.tec 901 | kg | 399.7
5 | Putuplasts - 150mm ar dībeļiem | m2 | 132.02
| Putuplasts - 100mm |  | 132.02
6 | Skrūvējams siltumizolācijas stiprināšanas dībelis RAW PLUG TFIX 8S 180mm vai ekvivalents (6 gab uz 1 m2) | gb | 727
7 | Universāla līmvaja ar šķiedrām Weber.therm 410 divās kārtās, starp kurām iestrādāts armējošais stiklašķiedras siets (4x4 mm), t.sk.: vai ekvivalents | m2 | 146.56
8 | Cokola gruntēšana (Sakret Būv grunts BG fasādei vai ekvivalents) | m2 | 121.12
9 | SAKRET gludais apmetums, tonis: RAL 3009 vai ekvivalents | m2 | 132.02
10 | Drenējošas smilts piebēršana ar blietēšanu | m3 | 96.89
11 | Dolomīta šķebmu piebērums ar blietēšanu | m3 | 24.22
12 | Smilts, cementa maisījuma izlīdzinošā slāņa piebērums | m3 | 14.13
Ārsienu siltināšana
13 | Sastatņu montāža, noma, demontāža | m2 | 669.17
14 | Fasādes aizsargsieta montāža | m2 | 669.17
15 | Cokola profila montāža | m | 100.93
16 | Hidrofobā līmjava minerālvates siltumizolācijas plākšņu līmēšanai weber.therm 405 vai ekvivalents | kg | 2020.89
17 | Minerālvates plāksnes ISOVER FS-30 vai ekvivalents 160 mm ar dībeļiem | m2 | 669.17
18 | Universāla līmvaja ar šķiedrām weber.therm 410 vai ekvivalents divās kārtās, starp kurām iestrādāts armējošais stiklašķiedras siets (4x4 mm) | m2 | 762.85
19 | SAKRET gludais apmetums RAL 9001 vai ekvivalents | kg | 2168.11
20 | Tērauda aizsardzības jumtiņa, matēts balts, 1900x950 montāža. (ražotājs SIA "Litneks" vai ekvivalents) | gb | 2
21 | Dažādu demontēto priekšmetu (karoga turētājs, ventilācijas restes, citi) montāža | kpl | 1
54 | SS-3 Aizmūrējamās starpsienas, t.sk.: | m2 | 50.55
55 | SS-5 Projektējamās starpsienas, t.sk.: | m2 | 125.05
Piezīme
| Būvuzņēmējam jāizvērtē darbu daudzumos minēto darbu veikšanai nepieciešamie pamatmateriāli un palīgmateriāli, to iegāde un izmaksas, konstrukciju elementu komplektācija atbilstoši izgatavotāju firmu instrukcijām. Visus projektā minētos materiālus iespējams aizstāt ar citu ražotāju ekvivalentiem produktiem, iepriekš saskaņojot ar projekta autoru. | objekts | 1
5 | Jumti, segumi
Jumta konstrukcijas un segums
1 | Monolīto joslu MJ-1 montāža | gb | 2
| stiegrasØ 10B500B | kg | 940
| betons C20/25 | m3 | 7.5
| Mūrlatas stiprinājumi | gb | 32
2 | Monolīto spilvenu MS1 montāža | gb | 56
| stiegrasØ 10B500B | kg | 100
| betons C20/25 | m3 | 0.62
3 | Mūrlatas montāža | kpl | 2
| Mūrlata 100*150 mm | m3 | 1
| Palīgmateriāli (Stiprinājums pie mūrlatas, starplikas, naglas, citi) | kpl | 2
4 | Metāla konstrukciju EN 10025 [UPN 120 montāža | kg | 1250
| EN 10025 [UPN 120 | kg | 1250
| Palīgmateriāli (skrūves, stiprinājumi, citi) | kpl | 1
5 | Metāla konstrukciju EN 10025 L 100*8 montāža | kg | 90
| EN 10025 L 100*8 | kg | 90
| Palīgmateriāli (skrūves, stiprinājumi, citi) | kpl | 1
6 | Brusas 100*150 montāža | m3 | 1
7 | Koka kopnes montāža | gb | 48
| Antiseptizētas koka kopnes | gb | 48
| Leņķis ar stiprības ribu ABR90 90x90x65 | gb | 72
| Palīgmateriāli (starplikas, naglas, citi) | kpl | 1
8 | Koka kopnes montāža | gb | 1
| Antiseptizētas koka kopnes | gb | 1
| Palīgmateriāli (starplikas, naglas, citi) | kpl | 1
| Brusas 120*120 montāža | m3 | 7.6
| Kokmateriāli 150 x 50 mm | m3 | 0.36
| Kokmateriāli 100 x 50 mm | m3 | 0.36
| Kokmateriāli 50 x 50 mm | m3 | 0.36
| Mitrumizturīga finiera plāksne, 15mm | m3 | 0.51
| Palīgmateriāli (skrūves, stiprinājumi, citi) | kpl | 1
9 | Kingspan KS1000 X-dek TR-20 XB 200mm vai ekvivalents montāža | m2 | 828.67
| Palīgmateriāli (stiprinājumi, profili, citi) | kpl | 1
10 | Bitumena jumta seguma montāža | m2 | 828.67
| Bitumena Jumta Segums (Ruļļveida materiāls) LOGICROOF V-RP 1,2mm membrānas pārklājums, tonis: RAL 7038 vai ekvivalents | m2 | 1823.07
| Kingspan KS1000 X-dek TR-20 XB 200mm vai ekvivalents | m2 | 944.6838
| Palīgmateriāli (savienojumi, blīvējumi, gāze, citi) | kpl | 1
11 | Bitumena jumta segums uz ISOVER OL-TOP 30mm (uz esoša dzelzsbetona paneļa), t.sk.: | m2 | 695
| slīpumu veidojošais slānis | m3 | 104.25
| Tvaika izolācija | m2 | 778.4
| siltumizolācija ISOVER OL-P 150 mm vai ekvivalents | m2 | 750.6
| siltumizolācija ISOVER OL-P 130 mm vai ekvivalents | m2 | 750.6
| siltumizolācija ISOVER OL-TOP 30mm vai ekvivalents | m2 | 757.55
12 | Bitumena Jumta Segums (Ruļļveida materiāls) LOGICROOF V-RP 1,2mm membrānas pārklājums, tonis: RAL 7038 vai ekvivalents | m2 | 1666.61
| Palīgmateriāli (savienojumi, blīvējumi, gāze, citi) | kpl | 1
87 | Krāsots skārda lāsenis, t=0,7 mm | m | 194
13 | Metāla kāpņu izgatavošana un novietošana bēniņtelpā | kpl | 1
14 | Drošības barjeras ar sniega aiztures barjeru H=600 mm (48m - 2 gab. 16m - 1 gab.) | m | 112
| Palīgmateriāli (savienojumi, blīvējumi citi) | kpl | 1
15 | Notekcaurules montāža | m | 96
| Notekcaurules ∅100mm (7m - 12 gab. 6m - 2 gab.) | m | 96
| Palīgmateriāli (savienojumi, stiprinājumi,blīvējumi, citi) | kpl | 1
16 | Teknes montāža | m | 108.86
| Krāsotas lietus ūdens teknes ∅ 150 mm ar PE pārklājumu (48,3m - 2 gab. 12,26m - 1 gab.) | m | 108.86
| Palīgmateriāli (savienojumi, stiprinājumi,blīvējumi, citi) | kpl | 1
92 | Stienis drošības ierīču stiprināšanai | m | 50.8
17 | Autoceltnis TANDO FAUN ATF130G-5 vai ekvivalents | h | 275
AVK cauruma un metāla rāmju izeide jumta pārsegumā
20 | AVK atveru izveide ar secīgu to aizdari | kpl | 1
21 | Metāla rāmju izgatavošana un montāža | kpl | 1
| metāla profils S1 EN 10219 [ UPN 220 | kg | 2000
| metāla profils S2 EN 10219 [ IPE 220 | kg | 100
| metāla profils EN 10025 L100*8 | kg | 60
| metāla loksne EN 10025 -t=10,0 | kg | 10
| skrūves HILTI HIT-HY200+M10x170 vai ekvivalents | gb | 8
| stiegras EN 10080 ØB500B | kg | 130
| betons C20/25 XC1 | m3 | 2.5
| keramzīts | m3 | 3
Demontāžas darbi jumta pārsegumā
22 | Dz. betons (pārseguma plāksne) | m3 | 7.5
23 | Grīdas konstrukcija | m3 | 2.7
AVK cauruma un metāla rāmju izvietojums jumtā
24 | Rāmju R 1-5 montāža | gb | 5
| metāla profils EN 10025 L 45*4 | kg | 53.2
| metāla loksne EN 10025 t-3 | kg | 20.9
| metāla loksne EN 10025 t-4 | kg | 414.5
| metāla loksne EN 10025 t-6 | kg | 15
AVK cauruma un metāla rāmju izvietojums jumta pārsegumā
25 | Rāmju R 1-5 montāža | gb | 5
| metāla profils EN 10025 □140*80*5 | kg | 330
| metāla profils EN 10025 □120*80*5 | kg | 600
| metāla profils EN 10025 □100*5 | kg | 370
| metāla profils EN 10025 L 100*8 | kg | 5
| metāla profils EN 10025 L50*5 | kg | 20
| metāla loksne EN 10025 t-6 | kg | 50
| skrūves HIT-HY200+HAS M10x130 vai ekvivalents | gb | 20
| skrūves HIT-HY200+HAS M8 vai ekvivalents | gb | 8
26 | Dz.betona spilvenu montāža (BK-10) | gb | 6
27 | Betona spilvenu montāža (BK-10) | gb | 4
| Ø10 B500B | kg | 20
| Betons C20/25 | m3 | 0.35
Piezīme
| Būvuzņēmējam jāizvērtē darbu daudzumos minēto darbu veikšanai nepieciešamie pamatmateriāli un palīgmateriāli, to iegāde un izmaksas, konstrukciju elementu komplektācija atbilstoši izgatavotāju firmu instrukcijām. Visus projektā minētos materiālus iespējams aizstāt ar citu ražotāju ekvivalentiem produktiem, iepriekš saskaņojot ar projekta autoru. | objekts | 1
6 | Aiļu aizpildījumu elementi, speciālo konstrukciju fasādes
Pārsedzes
1 | Gropju izveide | kpl | 4
2 | Sijas montāža ar ieķīlēšanu un savilkšanu | kpl | 4
3 | Esošo pārsedžu demontāža | kpl | 2
4 | Ailu izveide | kpl | 2
5 | Pārsedžu vietu apbetonēšana, izmantojot metāla sietu | kpl | 2
| metāla profils EN 10025[UPN 160 S235 | kg | 105.23
| EN 10025[UPN 140 S235 | kg | 66.58
| metāla loksne EN 10025 t=10.0 | kg | 10
| stiegras EN 10080 ØB500B | kg | 2.5
| skrūves M18 | gb | 8
| skrūves M16 | gb | 22
| metāla loksne EN 10025 t=6.0 | kg | 4.38
| skrūves HILTI HIT-HY 50 vai ekvivalents | gb | 2
| metāla siets | m2 | 3.6
| apmetuma java | kg | 16
| palīgmateriāli | kpl | 2
Logi
6 | Loga L-1 (650*1540 mm) montāža | gb | 13
| Alumīnija konstr. rāmis ar selektīvā stikla pakešu pildījumu. Rāmja konstrukcija - līdzvērtīga Schüco AWS 70.HI vai 75.SI ar slēptu veramo daļu, U=0,9 W/m2k. Furnitūra: līdzvērtīga Roto. ārpuses tonis: RAL 2001 iekšpuses tonis: RAL 9003, moskītu tīkls, mikrovetilācija elements ar mitruma sensoru. Logu izmērus precizēt objektā uz vietas nomērot esošo ailu (veramajām daļām 1. stāva līmenī - aizsardzības pret ielaušanos pakāpe W3 saskaņā ar DIN V ENV 1627 ) vai ekvivalents | m2 | 12.612
7 | Loga L-2 (1780*1620 mm) montāža | gb | 2
| Alumīnija konstr. rāmis ar selektīvā stikla pakešu pildījumu. Rāmja konstrukcija - līdzvērtīga Schüco AWS 70.HI vai 75.SI ar slēptu veramo daļu, U=0,9 W/m2k. Furnitūra: līdzvērtīga Roto. Stiklojumu no iekšpuses aplīmēt ar pienplēvi, ārpuses tonis: RAL 2001, iekšpuses tonis: RAL 9003, moskītu tīkls, mikrovetilācija elements ar mitruma sensoru. Logu izmērus precizēt objektā uz vietas nomērot esošo ailu (veramajām daļām 1. stāva līmenī - aizsardzības pret ielaušanos pakāpe W3 saskaņā ar DIN V ENV 1627 ) vai ekvivalents | m2 | 5.767
8 | Loga L-3 (1500*4500 mm) montāža | gb | 5
| Alumīnija konstr. rāmis ar selektīvā stikla pakešu pildījumu. Rāmja konstrukcija - līdzvērtīga Schüco AWS 70.HI vai 75.SI ar slēptu veramo daļu, ar Triplex stiklojumu no telpas puses, U=0,9 W/m2k. Furnitūra - līdzvērtīga Roto. (Automātiska logu atvēršanas sistēma) ārpuses tonis: RAL 2001, iekšpuses tonis: RAL 9003, moskītu tīkls, mikrovetilācija elements ar mitruma sensoru. (Logiem no telpas puses uzstādīt aizsargsietu (stiprināt pie nospriegotas troses pa loga ailas perimetru) vai ekvivalents | m2 | 33.75
9 | Loga L-4 (900*1360 mm) | gb | 6
| Alumīnija konstr. rāmis ar selektīvā stikla pakešu pildījumu. Rāmja konstrukcija: līdzvērtīga Schüco AWS 70.HI vai 75.SI ar slēptu veramo daļu, vai ekvivalents U = 0.9 W/m2k. - Furnitūra: līdzvērtīga Roto vai ekvivalents. - ārpuses tonis: RAL 2001. - iekšpuses tonis: RAL 9003 vai ekvivalents | m2 | 7.996
10 | Loga L-5 (2140*1570 mm) montāža | gb | 8
| Alumīnija konstr. rāmis ar selektīvā stikla pakešu pildījumu. Rāmja konstrukcija - līdzvērtīga Schüco AWS 70.HI vai 75.SI ar slēptu veramo daļu. U = 0.9 W/m2k. Furnitūra - līdzvērtīga Roto. ārpuses tonis: RAL 2001, iekšpuses tonis: RAL 9003, moskītu tīkls, mikrovetilācija elements ar mitruma sensoru. vai ekvivalents | m2 | 26.878
11 | Loga L-6 (2120*1740 mm) montāža | gb | 2
| Alumīnija konstr. rāmis ar selektīvā stikla pakešu pildījumu. Rāmja konstrukcija - līdzvērtīga Schüco AWS 70.HI vai 75.SI ar slēptu veramo daļu. U = 0.9 W/m2k. Furnitūra - līdzvērtīga Roto. ārpuses tonis: RAL 2001, iekšpuses tonis: RAL 9003, moskītu tīkls, mikrovetilācija elements ar mitruma sensoru. vai ekvivalents | m2 | 7.377
12 | Loga L-7 (1780*1570 mm) montāža | gb | 6
| Alumīnija konstr. rāmis ar selektīvā stikla pakešu pildījumu. Rāmja konstrukcija - līdzvērtīga Schüco AWS 70.HI vai 75.SI ar slēptu veramo daļu. U = 0.9 W/m2k. Furnitūra - līdzvērtīga Roto. ārpuses tonis: RAL 2001, iekšpuses tonis: RAL 9003, moskītu tīkls, mikrovetilācija elements ar mitruma sensoru. vai ekvivalents | m2 | 16.767
13 | Loga L-8 (1780*1570 mm) montāža | gb | 2
| Alumīnija konstr. rāmis ar selektīvā stikla pakešu pildījumu. Rāmja konstrukcija - līdzvērtīga Schüco AWS 70.HI vai 75.SI ar slēptu veramo daļu. U = 0.9 W/m2k. Furnitūra - līdzvērtīga Roto. ārpuses tonis: RAL 2001, iekšpuses tonis: RAL 9003, moskītu tīkls, mikrovetilācija elements ar mitruma sensoru. vai ekvivalents | m2 | 5.589
14 | Loga L-9 (1780*1570 mm) montāža | gb | 2
| Alumīnija konstr. rāmis ar selektīvā stikla pakešu pildījumu. Rāmja konstrukcija - līdzvērtīga Schüco AWS 70.HI vai 75.SI ar slēptu veramo daļu, U = 0.9 W/m2k. Furnitūra: līdzvērtīga Roto. ārpuses tonis: RAL 2001, iekšpuses tonis: RAL 9003, moskītu tīkls, mikrovetilācija elements ar mitruma sensoru. vai ekvivalents | gb | 5.589
15 | Loga IL-1 (1600*1200 mm) montāža | gb | 3
| PVC konstr. rāmis ar divpakešu stiklojumu. Logs paredzēts neverams Rāmja konstrukcija - līdzvērtīga Schuco PVC-U Corona CT 70 Classic. Logu tonis - RAL 9003 Logu izmērus precizēt objektā uz vietas nomērot esošo ailu vai ekvivalents | gb | 5.76
16 | Loga L-3u (1500*4500 mm) montāža | gb | 1
| Alumīnija konstr. rāmis ar selektīvā stikla pakešu pildījumu. Rāmja konstrukcija: līdzvērtīga Schüco AWS 70.HI vai 75.SI ar slēptu veramo daļu, ar Triplex stiklojumu no telpas puses, U = 0.9 W/m2k. - Furnitūra: līdzvērtīga Roto. - ārpuses tonis: RAL 2001. - iekšpuses tonis: RAL 9003. - Automātiska logu atvēršanas sistēm. - moskītu tikls. - mikroventilācija elements ar mitruma sensoru - ugunsizturība EI 30 (Logiem no telpas puses uzstādīt aizsargsietu (stiprināt pie nospriegotas troses pa loga ailas perimetru) vai ekvivalents | m2 | 6.75
17 | Loga IL-2 (950*1380 mm) montāža | gb | 2
| Alumīnija konstr. rāmis. Rāmja konstrukcija līdzvērtīga Schüco AWS 70.HI vai 75.SI ar slēptu veramo dalu, ar Triplex stiklojumu no skapju talpas puses. Furnitūra: līdzvērtīga Roto. ārpuses tonis: RAL 9003, iekšpuses tonis: RAL 9003. Ugunsizturība EI 30. Logu izmērus precizēt objektā uz vietas nomērot esošo ailu vai ekvivalents | m2 | 2.62
18 | Loga IL-3 (3950*500 mm) montāža | gb | 3
| PVC konstr. rāmis ar divpakešu stiklojumu. Logs paredzēts neverams Rāmja konstrukcija - līdzvērtīga Schuco PVC-U Corona CT 70 Classic vai ekvivalents. Logu tonis - RAL 9003 Logu izmērus precizēt objektā uz vietas nomērot esošo ailu | m2 | 5.93
19 | Ārējo palodžu ierīkošana | m | 71.66
| Ārējās palodzes rūpnieciski krāsota tērauda. | m | 71.66
| Palīgmateriāli (blīvējumi, stiprinājumi, citi) | m | 71.66
20 | Iekšējo palodžu ierīkošana | m | 95.31
| Iekšējā palodzes kokskaidu plātnes laminētas | m | 95.31
| Palīgmateriāli (blīvējumi, stiprinājumi, citi) | m | 95.31
21 | Logu ailu apdare ar siltināšanu | m2 | 91.67
Durvis
22 | ĀD-1 (2250*2460 mm) montāža | gb | 1
| Divviru durvis, alumīnija, siltinātas, ar noblīvētām piedurlīstēm, bez slēdzenes, ar pašaizvēršanās mehānismu. Stiklojumam pielietot trieciendrošus - rūdītus stiklus.līdzvērtīga AILE GRUPA vai ekvivalents ar slēptu veramo daļu. Siltumcaurlaidības koeficients U=1.6W/m2k , ugunsdrošības klase EI-30 | m2 | 5.54
23 | ĀD-2 (1200*2460 mm) montāža | gb | 1
| vienviru durvis, alumīnija, siltinātas, ar noblīvētām piedurlīstēm, bez slēdzenes, ar pašaizvēršanās mehānismu. Stiklojumam pielietot trieciendrošus - rūdītus stiklus. līdzvērtīga AILE GRUPA ar slēptu veramo daļu vai ekvivalents. Siltumcaurlaidības koeficients U=1.6W/m2k , ugunsdrošības klase EI30 | m2 | 2.95
24 | ĀD-3 (1430*2460 mm) montāža | gb | 1
| vienviru durvis, alumīnija, siltinātas, ar noblīvētām piedurlīstēm, bez slēdzenes, ar pašaizvēršanās mehānismu. Stiklojumam pielietot trieciendrošus - rūdītus stiklus. līdzvērtīga AILE GRUPA ar slēptu veramo daļu vai ekvivalents. Siltumcaurlaidības koeficients U=1.6W/m2k , ugunsdrošības klase EI30 | m2 | 3.52
25 | ĀD-4 (1730*2460 mm) montāža | gb | 1
| Divviru durvis, alumīnija, siltinātas, ar noblīvētām piedurlīstēm, bez slēdzenes, ar pašaizvēršanās mehānismu. Stiklojumam pielietot trieciendrošus - rūdītus stiklus. līdzvērtīga AILE GRUPA ar slēptu veramo daļu vai ekvivalents. Siltumcaurlaidības koeficients U=1.6W/m2k , ugunsdrošības klase EI30 | m2 | 4.26
26 | Lūkas LK-2 (830*930 mm) montāža | gb | 1
| vienviru jumta lūka ar slēdzeni | gb | 1
27 | Durvju ailu apdare ar siltināšanu | m2 | 62
Piezīme
| Būvuzņēmējam jāizvērtē darbu daudzumos minēto darbu veikšanai nepieciešamie pamatmateriāli un palīgmateriāli, to iegāde un izmaksas, konstrukciju elementu komplektācija atbilstoši izgatavotāju firmu instrukcijām. Visus projektā minētos materiālus iespējams aizstāt ar citu ražotāju ekvivalentiem produktiem, iepriekš saskaņojot ar projekta autoru. | objekts | 1
8 | Ieejas lieveņi, kāpnes, terases, uzjumteņi
Ieejas jumta konstrukcija
1 | Pamatu P1 montāža | gb | 4
| stiegras Ø10 B500B | kg | 800
| betons C20/25 | m3 | 1.32
2 | Metāla balsta B1 montāža | gb | 3
3 | Metāla balsta B2 montāža | gb | 1
| metāla profils EN 10025 □100*5 | kg | 430
| metāla profils EN 10025 □60*5 | kg | 120
| metāla losne EN 10025 t-12 | kg | 120
| skrūves HIT-HY200+HAS M12x160 vai ekvivalents | gb | 24
4 | Sijas S1 montāža | gb | 4
| metāla profils EN 10025 □160*80*5 | kg | 190
| metāla loksne EN 10025 t-10 | kg | 22.3
| metāla loksne EN 10025t-6 | kg | 2.5
| skrūves HIT-HY50+M10x170 vai ekvivalents | gb | 16
5 | Sijas S2 montāža | gb | 3
| metāla profils EN 10025 □160*80*5 | kg | 1440
200 | Metāla jumta segums RUUKKI CLASSIC RR23 vai ekvivalents | m2 | 32.75
201 | Koka paneļi (konstrukcijas nosegkārba) - Ozolkoks, balta matēta ūdensizturīga laka | m2 | 16.8
Piezīme
| Būvuzņēmējam jāizvērtē darbu daudzumos minēto darbu veikšanai nepieciešamie pamatmateriāli un palīgmateriāli, to iegāde un izmaksas, konstrukciju elementu komplektācija atbilstoši izgatavotāju firmu instrukcijām. Visus projektā minētos materiālus iespējams aizstāt ar citu ražotāju ekvivalentiem produktiem, iepriekš saskaņojot ar projekta autoru. | objekts | 1
Sastādīja: | Tatjana Millersone
Sert. Nr.: | 3-00058
Pārbaudīja: | Tatjana Millersone
Sert. Nr.: | 3-00058