## Būv koptāme
Būvniecības koptāme
Objekta nosaukums: Jaunās lokālās katlumājas "Cēsu", Cēsu ielā 22B, Daugavpilī, būvniecība
Būves nosaukums: Jaunās lokālās katlumājas "Cēsu", Cēsu ielā 22B, Daugavpilī, būvniecība
Objekta adrese: "Cēsu", Cēsu iela 22B, Daugavpils
Pasūtījums Nr.
Tāme sastādīta:
Nr.p.k. | Objekta nosaukums | Objekta izmaksas (euro)
1 | Jaunās lokālās katlumājas "Cēsu", Cēsu ielā 22B, Daugavpilī, būvniecība
| KOPĀ: | 0
PVN 21%: |  | 0

## Kopsavilkums
Kopsavilkuma aprēķini pa darbu vai konstruktīvo elementu veidiem
Jaunās lokālās katlumājas “Cēsu”, Cēsu ielā 22B, Daugavpilī, būvniecība .
(Būvdarbu veids vai konstruktīva elementa nosaukums)
Objekta nosaukums: Jaunās lokālās katlumājas “Cēsu”, Cēsu ielā 22B, Daugavpilī, būvniecība .
Būves nosaukums: Jaunās lokālās katlumājas “Cēsu”, Cēsu ielā 22B, Daugavpilī, būvniecība .
Objekta adrese: Cēsu ielā 22B, Daugavpils
Pasūtījums Nr. 15-04/18
Par kopējo summu, euro |  |  | 0
Kopējā darbietilpība, c/h |  |  | 0
Nr. p.k. | Kods, tāmes Nr. | Būvdarbu veids vai konstruktīvā elementa nosaukums | Tāmes izmaksas (euro) | Tai skaita |  |  | Darb- ietilpība (c/st)
|  |  |  | darba alga (euro) | būvizstrādājumi (euro) | mehānismi (euro)
1 | 1 | Katlumājas uzstādīšana
2 | 2 | Elektroapgaismes un spēka tīkli
3 | 3 | Siltumtīkli.
4 | 4 | Ārējie tīkli U1, K1,.
5 | 5 | Gāzes tīklu pieslēgums.
Kopā: |  |  | 0 | 0 | 0 | 0 | 0
Virsizdevumi ( % ) |  |  | 0
|  | t.sk.darba aizsardzība | 0
Peļņa ( % ) |  |  | 0
Pavisam kopā: |  |  | 0

## BK,AR
Būvdarbu apjomu saraksts N.1 .
katlumājas uzstādīšana
(Būvdarbu veids vai konstruktīva elementa nosaukums)
Objekta nosaukums: Jaunās lokālās katlumājas “Cēsu”, Cēsu ielā 22B, Daugavpilī, būvniecība .
Būves nosaukums: Jaunās lokālās katlumājas “Cēsu”, Cēsu ielā 22B, Daugavpilī, būvniecība .
Objekta adrese: Cēsu ielā 22B, Daugavpils
Pasūtījums Nr. 15-04/18
Apjomi sastādīti pēc AR, BK daļas rasējumiem
Nr. p.k. | Būvdarbu nosaukums | Mērvienība | Daudzums
1 | 3 | 4 | 5
1 | Zemes darbi
1.1 | Esošās teritorijas nospraušana | m2 | 102.3
1.2 | Augsnes virskārtas līdz 100mm noņemšana un aizvešana uz būvuzņēmēja atbērtni | m3 | 10.23
2 | Dzelzsbetona plātne (33,5m2)
2.1 | Būvbedres izrakšana ar ekskavatoru un liekās grunts aizvešana uz būvuzņēmēja atbērtni | m3 | 24.3
2.2 | Pamatnes izlīdzināšana, blietēšana | m2 | 37.51
2.3 | Smilšu pamatnes izveidošana 200mm biezumā | m3 | 7.5
| smilts (ar bliet. K=1,22) | m3 | 9.15
2.4 | Pamatkārtas izveidošana no blietētām šķembām (fr.20-40) 300 mm biezumā | m2 | 37.5
| šķembas (fr.20-40) 300mm biez. (ar bliet.k=1,30), E=60Mpa | m3 | 14.625
2.5 | Hidroizolāciijas plēves ieklāšana | m2 | 33.5
| Hidroizolāciijas plēve | m2 | 36.85
2.6 | Pamata plātņu stiegrošana, stiegrojuma karkasa izgatavošana , skat. BK-3 | t | 0.292
| Stiegras ∅12 B500B, l=12300mm x10gab | kg | 117.936
| Stiegras ∅12 B500B, l=9698mm x2gab | kg | 18.684
| Stiegras ∅12 B500B, l=9264mm x2gab | kg | 17.712
| Stiegras ∅12 B500B, l=1955mm x3gab | kg | 5.616
| Stiegras ∅12 B500B, l=1625mm x1gab | kg | 1.512
| Stiegras ∅12 B500B, l=2263mm x 2gab | kg | 4.32
| Stiegras ∅12 B500B, l=2650mm x 54gab | kg | 137.052
| Stiegras ∅12 B500B, l=1952mm x 4gab | kg | 7.452
| Stiegras ∅12 B500B, l=1835mm x 2gab | kg | 3.564
| Stiegras ∅12 B500B, l=485mm x 2gab | kg | 0.972
| palīgmateriāli (distanceri, armatūras sienamais materiāli un citi) | kpl | 1
2.7 | Pamatu veidņu uzstādīšana, eļļošana un izjaukšana , palīgmateriāli, veidņu noma, piegāde | m2 | 10
2.8 | Pamata plātņu betonēšana (betons C25/30 XC2, XF1,smalkgraudains), ieskaitot betona transportēšanu un sūknēšanu un betona līdzināšanu, ieskaitot deformacijas šuvju izveide | m3 | 6.7
| betons C25/30 XC2, XF1, smalkgraudains ar transportēšanu | m3 | 7.035
| betona sūknis | st | 1.7588
| palīgmateriāli | kpl | 1
2.9 | Vertikālās hidroizolācijas ierīkošana ar bitumena mastiku 2 kārtas | m2 | 6.5
| bitumena mastika | kg | 28.6
3 | Laukums (65m2)
3.1 | Būvbedres izrakšana ar ekskavatoru un liekās grunts aizvešana uz būvuzņēmēja atbērtni | m3 | 26
3.2 | Pamatnes izlīdzināšana, blietēšana | m2 | 65
3.3 | Smilšu pamatnes izveidošana 200mm biezumā | m3 | 13
| smilts (ar bliet. K=1,22) | m3 | 15.86
3.4 | Pamatkārtas izveidošana no blietētām šķembām (fr.20-40) 200 mm biezumā | m2 | 65
| šķembas (fr.20-40) 200mm biez. (ar bliet.k=1,30), E=60Mpa | m3 | 16.9
3.5 | Auglīgo zemes slāņa profilēšana | m2 | 69
4 | Katlu mājas konteinera tipa uzstādīšana ar visu nepieciešamo aprīkojumu komplektā un ar telpu pilno apdari, ieskaitot katlu iekārtu palaišanu | kpl | 1
5 | Žogs
5.1 | Caurumu d=150mm urbšana gruntī ~1,40m dziļumā, izmantojot zemes urbi, liekās grunts izvēšana uz pasūtītāja norādīto vietu | gb. | 24
5.2 | Šķembu maisījuma (fr.0/45) ierīkošana h=150 mm biezumā ar bllietēšanu | m3 | 0.07
| Šķembu maisījums (fr.0/45) (sablīvējuma koef.1,30) | m3 | 0.091
5.3 | Nožogojuma stabus betonēšana ar betonu C25/30, XC2,XF2 | gb | 24
| betons C25/30, XC2,XF2 (patēriņa koef. 1,05) , , ar piegādi | m3 | 0.56
| Žoga stabs (RAL 6005 zaļš) 40x60x2000(h)mms uzgali augšpusē, | gb | 24
5.4 | Teritorijas paneļu žoga h=1,53m uzstādīšana, ar visiem nepieciešamajiem stiprinājumiem, ievērojot ražotāja montāžas norādījumus | m | 56
| 3D paneļu žogs ( PAN 1,53*2,5M 50*200/4 RAL6005. zaļš) | gb. | 19
| 3D paneļu žogs ( PAN 1,53*2,29M 50*200/4 RAL6005. zaļš) | gb. | 1
| 3D paneļu žogs ( PAN 1,53*1,5M 50*200/4 RAL6005. zaļš) | gb. | 1
| papildmateriāli (metāla skavas U-veida 40*60mm INOX met; stiprinājuma stieplei met ZAĻŠ 1GB. u.c.) | kpl. | 22
5.5 | Teritorijas veramo vārtu uzstādīšana, komplektā nepieciešamo komplektāciju | kpl. | 1
| divviru veramie 3D paneļu vārti 1,53(h)mx4,40m , 2-V, RAL6005, Locinox slēdzene, pretlika, 1 gab. aizbīdnis un regulējamas eņģes , iekļaujot visus nepieciešamos papildus materiālis, saskaņā ar visām ražotāja rekomendācijām | kpl. | 1
| kopā | euro

## EL
Būvdarbu apjomu saraksts N.2 .
Elektroapgaismes un spēka tīkli.
(Būvdarbu veids vai konstruktīva elementa nosaukums)
Objekta nosaukums: Jaunās lokālās katlumājas “Cēsu”, Cēsu ielā 22B, Daugavpilī, būvniecība .
Būves nosaukums: Jaunās lokālās katlumājas “Cēsu”, Cēsu ielā 22B, Daugavpilī, būvniecība .
Objekta adrese: Cēsu ielā 22B, Daugavpils
Pasūtījums Nr. 15-04/18
Apjomi sastādīti pēc EL daļas rasējumiem
Nr. p.k. | Būvdarbu nosaukums | Mērvienība | Daudzums
1 | 3 | 4 | 5
1. | Katlu mājas vadibas skapis
1.1 | Katlu mājas vadibas skapis KVS | kpl | 1
2 | Automatizācijas iekārtas
2.1 | Automatizācijas iekārtas un sensori | kpl | 1
2.2 | Ugunsgrēka signalizācijas sistēma | kpl | 1
2.3 | Drošības signalizācijas sistēma | kpl | 1
2.4 | Videonovērošanas sistēma | kpl | 2
3 | Kabeļi un Caurules
3.1 | Kabelis ar vara dzīslam CYKY 5x4mm2 | m | 1
3.2 | Kabelis ar vara dzīslam CYKY 5x2,5mm2 | m | 20
3.3 | Kabelis ar vara dzīslam CYKY 3x2,5mm2 | m | 17
3.4 | Kabelis ar vara dzīslam CYKY 3x1,5mm2 | m | 172
3.5 | Kabelis ar vara dzīslam NYCWY 3x1,5/1,5mm2 | m | 50
3.6 | Kabelis ar vara dzīslam YSLY 7x0,75mm2 | m | 35
3.7 | Plastmasas caurule Ø25mm RKGS 25 PVC | m | 10
3.8 | Plastmasas caurule Ø20mm RKGS 20 PVC | m | 20
4 | Kabeļu plaukti
4.1 | Kabeļu kanāls 200x42mm, KGR200H42/2 | m | 20
4.2 | Kabeļu kanāls 50x42mm, KGR200H42/2 | m | 24
4.3 | Kabeļu kanāls 50x42mm, KGJ50H42/3 | m | 9
4.4 | Sienas kronšteins 400mm, WW400 | gb | 3
4.5 | Sienas kronšteins 300mm, WW300 | gb | 7
4.6 | Sienas kronšteins 100mm, W1400 | gb | 10
5 | Apgaismojums
5.1 | Apgaismojums | kpl, | 1
6 | Zemējuma un zibensaizsardzība
6.1 | Zemējums | kpl, | 1
6.2 | Zibensaizsardzība | kpl, | 1
| kopā | euro

## SAT
Būvdarbu apjomu saraksts N.3 .
Siltumtīkli.
(Būvdarbu veids vai konstruktīva elementa nosaukums)
Objekta nosaukums: Jaunās lokālās katlumājas “Cēsu”, Cēsu ielā 22B, Daugavpilī, būvniecība .
Būves nosaukums: Jaunās lokālās katlumājas “Cēsu”, Cēsu ielā 22B, Daugavpilī, būvniecība .
Objekta adrese: Cēsu ielā 22B, Daugavpils
Pasūtījums Nr. 15-04/18
Apjomi sastādīti pēc SAT daļas rasējumiem
7.4454
Nr. p.k. | Būvdarbu nosaukums | Mērvienība | Daudzums
1 | 3 | 4 | 5
1. | Montāžas darbi
1.1 | Rūpn. izolēto cauruļu Ø2x60/225 (t.sk.fasondaļu) montāža tranšejā | m | 107
1.2 | Rūpn. izolēto cauruļu Ø2x48/180 (t.sk.fasondaļu) montāža tranšejā | m | 77
1.3 | Rūpn. izolēto cauruļu Ø2x42/180 (t.sk.fasondaļu) montāža tranšejā | m | 10
1.4 | Rūpn. izol. atgaisošanas krāna Ø2x42/180 montāža | gb. | 1
1.5 | Rūpn. izol. krāna Ø2x48/180 ar servisa krānu montāža | gb. | 1
1.6 | Rūpn. izol. krāna Ø2x42/180 ar servisa krānu montāža | gb. | 1
1.7 | Hermetizēto ievadu ierīkošana | vieta | 3
1.8 | Kompensācijas spilvenu montāža | gb. | 37
1.9 | Signalizācijas sistēmas montāža | kpl. | 1
1.10 | Savienojumu blīvuma pārbaude ar nesagraujošas metodi ~ 38 gab. | obj. | 1
1.11 | Siltumtrases hidrauliskā pārbaude | m | 193
2 | Zemes darbi
2.1 | Grunts izstrāde ar ekskavatoru ar aizvešanu | m3 | 184
2.2 | Grunts izstrāde bez mehānismu pielietošanu | m3 | 10
2.3 | Pamatnes ierīkošana zem cauruļvadiem no smilts | m3 | 12
2.4 | Tranšeju aizbēršana ar smilti | m3 | 41
2.5 | Tranšeju aizbēršana ar grunti, blietējot kārtām ar elektroblieti | m3 | 166
3 | Celtniecības darbi
3.1 | Betona akas ar čuguna lūkas montāža | kpl. | 3
3.2 | Caurumu aizbetonēšana sienā | m3 | 0.1
4 | Demontāžas darbi
4.1 | Zemes darbi demontāžai
| grunts izstrāde ar ekskavatoru | m3 | 21
| grunts izstrāde bez mehānismu pielietošanu | m3 | 1
| tranšeju aizbēršana | m3 | 29
4.2 | Tērauda caurules Ø50 demontāža kanālā, kamerā | m | 167
4.3 | Cauruvadu siltumizolāciju demontāža un utilizācija (2m3) | m | 167
4.4 | Dz.bet. kanālu KL 60-45 un balstu demontāža un utilizācija | m | 83.5
4.5 | Dz.bet. siltumkameras demontāža un utilizācija | gb. | 1
5 | Labiekārtošanas darbi*
5.1 | Asfalta seguma izjaukšana un atjaunošana pagalmā | m2 | 10
5.2 | Ietves bortakmeņa izjaukšana un atjaunošana | m | 5
5.3 | Betona seguma izjaukšana un atjaunošana | m2 | 1.2
5.4 | Zālāja atjaunošana ar zāles iesēšanu (uzberot melnzemi 0,15 m) | m2 | 550
6 | Pārējie darbi
6.1 | Inženierkomuniāciju uzmērīšana un nospraušana dabā | obj. | 1
6.2 | Nodošanas - pieņemšanas dokumentācijas noformēšāna | kpl. | 1
6.3 | Pirms siltumtrases nodošanas ekspluatācijā izpildmērījuma plāna izgatavošana digitālā veidā | kpl. | 1
7 | Materiāli
7.1 | Rūpnieciski izolēta dubultcaurule Ø2x60/225, "Poliurs" vai ekvivalents | m | 96
7.2 | Rūpnieciski izolēta dubultcaurule Ø2x48/180, "Poliurs" vai ekvivalents | m | 7
7.3 | Rūpnieciski izolēta dubultcaurule Ø2x42/180, , "Poliurs" vai ekvivalents | m | 65
7.4 | Rūpn. izolēts dubultcauruļu Ø2x60/225 līkums 90o, | gb. | 2
7.5 | Rūpn. izolēts dubultcauruļu Ø2x60/225 līkums 63o | gb. | 1
7.6 | Rūpn. izolēts dubultcauruļu Ø2x60/225 līkums 40o | gb. | 1
7.7 | Rūpn. izolēts dubultcauruļu līkums Ø2x60/225 11o | gb. | 1
7.8 | Rūpn. izolēts dubultcauruļu Ø2x42/180 līkums 90o | gb. | 1
7.9 | Rūpn. izolēts dubultcauruļu Ø2x42/180 līkums 90o, 1000 x 900 mm | gb. | 2
7.10 | Rūpn. izolēts dubultcauruļu Ø2x42/180 līkums 72o | gb. | 1
7.11 | Rūpn. izolēts dubultcauruļu vertikālais Ø2x60/225 līkums 90o, 1500x1500mm | gb. | 1
7.12 | Rūpn. izolēts dubultcauruļu vertikālais Ø2x42/180 līkums 90o, 1500x1200(h)mm | gb. | 1
7.13 | Rūpn. izolēts dubultcauruļu T-atzars, Ø2x60/225-Ø2x48/180 | gb. | 1
7.14 | Rūpn. izolēta dubultcauruļu diametru pāreja, Ø2x60/225-Ø2x42/180 | gb. | 1
7.15 | Rūpn. izolēti dubultcauruļu krāni ar nerūs. tērauda atgaisošanas krāniem DN20 ar vītņu korķiem (ar iekš.vītni), H = 900 mm, Ø2x42/180 | gb. | 1
7.16 | Rūpn. izolēti dubultcauruļu krāni ar nerūs. tērauda atgaisošanas krāniem DN20 ar vītņu korķiem (ar iekš.vītni), H = 850 mm, Ø2x48/180 | gb. | 1
7.17 | Rūpn. izolēti dubultcauruļu nerūs. tērauda atgaisošanas krāni DN20 ar vītņu korķiem (ar iekš.vītni), H = 650 mm, Ø2x42/180 | gb. | 1
7.18 | Termonosēdošā uzmava Ø225 ar termonosēdošām manžetēm Ø225 | gb. | 20
7.19 | Termonosēdošā uzmava Ø180 ar termonosēdošām manžetēm | gb. | 18
7.20 | Gala uzmava Ø2x60/225 | gb. | 1
7.21 | Gala uzmava Ø2x48/180 | gb. | 1
7.22 | Gala uzmava Ø2x42/180 | gb. | 1
7.23 | Elastīgais ievads Ø225 | gb. | 1
7.24 | Elastīgais ievads Ø180 | gb. | 2
7.25 | Brīdinājuma lente | m | 193
7.26 | Kompensācijas spilvens 1210(L)x300(B)x50(h) | gb. | 21
7.27 | Kompensācijas spilvens 1210(L)x250(B)x50(h) | gb. | 16
7.28 | Signalizācijas sistēma, t.sk. | kpl. | 1
7.29 | termināls | gb. | 1
7.30 | kabelis NYM3x1,5 | m | 2
7.31 | Dzelzsbetona grods KC-07-06 | gb. | 2
7.32 | Dzelzsbetona grods KC-07-03 | gb. | 1
7.33 | Izlīdzināšanas gredzens KCO-1 | gb. | 1
7.34 | Izlīdzināšanas gredzens KCO 07-02 | gb. | 1
7.35 | Pamatu bloks FBS-9-3-6T | gb. | 6
7.36 | Čuguna lūka vieglā | gb. | 3
7.37 | Betons B-7,5 (M-100) | m3 | 0.1
7.38 | Ruberoīds | m2 | 1.5
7.39 | Bitums BH-IV | m2 | 21.5
7.40 | Šķembas | m3 | 0.36
7.41 | Rupjgraudainā smilts bez akmeņu un mālu piejaukuma | m3 | 53
7.42 | Metināšanas materiāli | kpl. | 1
7.43 | Melnzeme | m3 | 83
7.44 | Zālāju sēklas | kg | 22
7.45 | Betons B-15 (M-200) | m3 | 0.2
7.46 | Bortakmens ietvei BP-10-2-08 | m | 4
7.47 | Betona pamats apmalei (10 cm) C16/20 | m | 4
7.48 | Minerālmateriālu maisījums (15 cm) 0/45 (vai 0/63ps vai 0/56) | m3 | 1.5
7.49 | Vidēju rupja smilts ar filtrāciju koef. > 1m/dnn (> 20 cm) | m3 | 2
7.50 | Asfaltbetona maisījums (4 cm) AC 11 surf | m3 | 0.4
7.51 | Šķembu maisījums fr. 0,45 (20 cm) | m3 | 2
7.52 | Vidēju rupja smilts ar filtrācijas koeficientu > 1 m/dnn (30 cm) | m3 | 3
| kopā | euro

## ŪKT
Būvdarbu apjomu saraksts N.4 .
Ārējie tīkli U1, K1,.
(Būvdarbu veids vai konstruktīva elementa nosaukums)
Objekta nosaukums: Jaunās lokālās katlumājas “Cēsu”, Cēsu ielā 22B, Daugavpilī, būvniecība .
Būves nosaukums: Jaunās lokālās katlumājas “Cēsu”, Cēsu ielā 22B, Daugavpilī, būvniecība .
Objekta adrese: Cēsu ielā 22B, Daugavpils
Pasūtījums Nr. 15-04/18
Apjomi sastādīti pēc ŪKT daļas rasējumiem
7.4454
Nr. p.k. | Būvdarbu nosaukums | Mērvienība | Daudzums
1 | 3 | 4 | 5
1. | SEGUMA ATJAUNOŠANA ( UKT-10)
1.1 | Asfalta segums
1.1.1 | Asfalta seguma uzlaušana, izvēšana un utilizēšana | m2 | 7
1.1.2 | AC11 karstās asfaltbetona brauktuves virskārtas izbūve, h=4cm | m² | 7
1.1.3 | ACb22 karstās asfaltbetona brauktuves apakškārtas izbūve, h=6cm | m² | 7
1.1.4 | ACb32 karstās asfaltbetona brauktuves apakškārtas izbūve, h=8cm | m² | 7
1.1.5 | Šķembu maisījuma (0-45mm) izlīdzinošās kārtas izbūve brauktuvē, h=14cm | m² | 7
| Šķembas fr.0/45 h=14 cm (ar bliet. K=1,30) | m3 | 1.274
1.1.6 | Šķembu maisījuma (0-63mm) izlīdzinošās kārtas izbūve brauktuvē, h=13cm | m² | 7
| Šķembas fr.0/56 h=15 cm (ar bliet. K=1,20) | m3 | 1.456
1.1.7 | Salt.vidēji rupjas smilts drenējošās kārtas Kf>1m/dnn izbūve zem brauktuves, h=50cm | m3 | 3.5
| Salt.vidēji rupjas smilts (ar bliet. K=1,22) | m3 | 4.27
2 | Grants brauktuves seguma pagaidu un pastāvīgā atjaunošana esošajās augstuma atzīmēs
2.1 | Šķembu maisījuma (0-45mm) izlīdzinošās kārtas izbūve brauktuvē, h=14cm | m² | 870
| Šķembas fr.0/32 h=14 cm (ar bliet. K=1,30) | m3 | 158.34
2.2 | Salt.vidēji rupjas smilts drenējošās kārtas Kf>1m/dnn izbūve zem brauktuves, h=30cm | m3 | 261
| Salt.vidēji rupjas smilts (ar bliet. K=1,22) | m3 | 318.42
2.3 | Augsnes virskārtas noņemšana un atjaunošana slīpās un horizontālās virsmās ar zāliena sēšanu | m2 | 70
| augsne, h-15cm | m3 | 11.55
| zāliena sēklas, 30g/m2 | kg | 1.4
3 | ŪDENSVADS
3.1 | Ūdensvada izbūve no PE OD32, PE100, SDR11, PN16 caurulēm virs gruntsūdens līmeņa - ieskaitot tranšejas rakšanu, izlīdzinošo kārtu (smilts), apbērumu, tranšejas aizbēršanu, spiediena pārbaudi ar videofiksācijas un dezinfekciju, dziļums līdz 2.5m , liekās grunts izvešana uz pasūtītāja norādīto vietu. | m | 185.4
3.2 | PE metināmā sedlu uzmava ar vītni 25 mm PE caurulei OD63mm pievienošanai | gb. | 1
3.3 | Pazemes tipa apkalpes ventilis Dn25mm, ar teleskopisku pagarinātājkātu un peldošo kapi abi gali ar noturīgu uz stiepi PE caurules OD32mm pievienojumam | gb. | 1
3.4 | Čaula DN100 ievadā | m | 1
3.5 | Siltumizolācija ar folliju uz OD32 cauruli | m | 2
3.6 | Betona balsts | m³ | 0.2
3.7 | Siltināta ūdensmērītāja aka DN500, komplektā ar veidgabaliem, noslēgarmatūru un skaitītāju DN20, klase "C" (Zenner vai analogs), ķeta lūku, apbetonējumu | kpl. | 1
4 | DAŽĀDI
4.1 | Marķēšanas plāksnītes ar pazemes tipa aizbīdņu un aku piesaistei | gb. | 2
4.2 | Pievienojums esošiem ūdensvada tīkliem pe d63mm | vieta | 1
4.3 | Šķērsojumi ar esošiem inženierkomunikācijām ar to aizsardzību
4.4 | Siltumtrase | vieta | 1
4.5 | Sakaru kabelis | vieta | 2
4.6 | Sadzīves kanalizācija | vieta | 1
4.7 | Nodošanas-pieņemšanas dokumentācijas noformēšana | objekts | 1
4.8 | Nodošanas ekspluatācijā veikt uzmērīšanu digitālā veidā (Ģeodezija) | m | 185.4
4.9 | Vairogi tranšeju sienu nostiprināšanai | kpl. | 1
5 | SADZĪVES KANALIZĀCIJA
5.1 | PVC daudzslāņu kanalizācijas caurules OD110mm (8kN/m2), izbūve būvgrāvī virs gruntsūdens līmeņa - ieskaitot izlīdzinošo kārtu, apbērumu, tranšejas aizbēršanu un pārbaudi ,Dziļums līdz 1.5m , liekās grunts izvešana uz pasūtītāja norādīto vietu. | m | 3.5
5.2 | PVC daudzslāņu kanalizācijas caurules OD160mm (8kN/m2), izbūve būvgrāvī virs gruntsūdens līmeņa - ieskaitot izlīdzinošo kārtu, apbērumu, tranšejas aizbēršanu un pārbaudi, Dziļums līdz 1.5m | m | 12.7
5.3 | Dziļums līdz 2.0m | m | 96.9
5.4 | Dziļums līdz 2.5m | m | 36.6
5.5 | Aizargčaula dz.betona akas sienā OD 160mm caurulei | gb. | 3
5.6 | PEH inspekcijas aka D600mm ar iebūves dziļumu:
5.7 | Dziļums līdz 1.5m | kpl. | 3
5.8 | Dziļums līdz 2.0m | kpl. | 2
5.9 | Dziļums līdz 2.5m | kpl. | 1
5.10 | Saliekamā dzelzsbetona grodu akas d1000mm, izbūve virs gruntsūdens līmeņa būvgrāvī ar dubultu hidroizolāciju, ar iebūves dziļumu līdz 2.0m | gb. | 1
5.11 | Akas vāks d700mm, 400kN ar eņģi un pašfiksējošu mehānismu, ar izbūvi zaļajā zonā t.sk. apbetonējums ap vāku, saskaņā ar tipveida rasējumu UKT-9 | kpl. | 1
5.12 | "Peldoša" tipa akas vāks d600mm, 400kN, ar izbūvi asfaltēta brauktuves segumā, saskaņā ar tipveida rasējumu UKT-9 | kpl. | 1
5.13 | Akas vāks d600mm, 400kN, ar izbūvi grants brauktuves segumā t.sk. apbetonējums ap vāku, saskaņā ar tipveida rasējumu UKT-9 | kpl. | 1
5.14 | Akas vāks d600mm, 400kN, ar izbūvi zaļajā zonā t.sk. apbetonējums ap vāku, saskaņā ar tipveida rasējumu UKT-9 | kpl. | 4
6 | DAŽĀDI
6.1 | Marķēšanas plāksnītes ar kanalizācijas akas piesaisti | gb | 7
6.2 | Pievienojums esošiem kanalizacijas tīkliem d200mm esošā akā | vieta | 1
6.3 | Koku, krūmu ciršana un celmu rakšana | gb | 4
6.4 | Nodošanas-pieņemšanas dokumentācijas noformēšana | objekts | 1
6.5 | Nodošanas ekspluatācijā veikt uzmērīšanu digitālā veidā (Ģeodezija) | m | 149.7
6.6 | Vairogi tranšeju sienu nostiprināšanai | kpl. | 1
| kopā | euro

## GAT
Būvdarbu apjomu saraksts N.5.
Gāzes tīklu pieslēgums.
(Būvdarbu veids vai konstruktīva elementa nosaukums)
Objekta nosaukums: Jaunās lokālās katlumājas “Cēsu”, Cēsu ielā 22B, Daugavpilī, būvniecība .
Būves nosaukums: Jaunās lokālās katlumājas “Cēsu”, Cēsu ielā 22B, Daugavpilī, būvniecība .
Objekta adrese: Cēsu ielā 22B, Daugavpils
Pasūtījums Nr. 15-04/18
Apjomi sastādīti pēc GAT daļas rasējumiem
7.4454
Nr. p.k. | Būvdarbu nosaukums | Mērvienība | Daudzums
1 | 3 | 4 | 5
1.
1.1 | PE D40x3.7mm PE100 SDR 11 caurule, "Wavin", vai ekvivalents | m | 117
2 | T-sedls ar noslégvarstu PE100 SDR11 D125-40, "George Fischer" , vai ekvivalents | gb | 1
2.1 | Kata pagarinatajs Mod.: EBS L=0.8-1.2m, "Friatec, vai ekvivalents | gb | 1
2.2 | Elektrometinama uzmava MOD. UB D40 PE100 SDR11, "Friatec,vai ekvivalents | gb | 1
2.3 | Kape (160) brauktuvém ar grants segumu un apdzivotu vietu za!ajam zonam, LV NS GS-17:2016 | kpl | 1
2.4 | Apvalkcaurule no cinkota térauda b>3mm, Dn75 | m | 3.5
3 | Polietiléna brīdinajuma lente ar uzrakstu "Gaze" | m | 117
3.1 | Indikacijas vara kabelis S=2.5mm° | m | 119
3.2 | Līmlente (ru!!i pa 50 m) | gb | 1
3.3 | Pievienošanās projektētajam PED125 gāzes vadam | vieta | 1
3.4 | Transējas rakšana un aizbēršana | tek.m | 115
3.5 | Pārbaude uz stiprību un blīvumu | m | 117
3.6 | Asfalta seguma izjaukšana, izvešana uz izgāztuvi, utilizācija un atjaunošana | m2 | 4
3.7 | Zālāja seguma atjaunošana ar zāles iesēšanu (uzberot melnzemi 0,15 m) | m2 | 62
| Melnzeme | m3 | 10.23
| Zālāju sēklas | kg | 1.24
3.8 | Grants seguma ajaunošana | m2 | 49
4 | Digitālo uzmérījumu nodošana | kpl | 1
4.1 | Šķērsošanās ar elektrokabeli | vieta | 1
4.2 | Kontaktkarba IP55 | gb | 2
4.3 | Signālkabeļa savienojums kabeļnozarkarbā ar elektrisko kabeļu savienojumu uzmavu, "Dyconn Direct Bury Lug" ASV , vai ekvivalents | vieta | 1
4.5 | Signālvada izvads kapē, "Friatec" vai ekvivalents | vieta | 1
4.6 | Elektrometināmā pāreja PE/ME D40/Dn32 | gb | 1
5 | Izpildokumentācijas sagatavošana | kpl. | 1
6 | Objekta sagatavošana nodošanai-pieņemšanai ekspluatācijā | objekts | 1
| kopā | euro