## KOPT
BŪVNIECĪBAS KOPTĀME
Būves nosaukums: |  | Centralizēto kanalizācijas tīklu būvniecība Kauņas ielā posmā no Miera ielas līdz Kauņas ielai 52, Daugavpilī
Būves adrese: |  | Kauņas iela, Daugavpils
Pasūtījuma Nr. |  | DŪ-2022/7 (iepirkuma daļa Nr.4)
Tāme sastādīta: 2022.gada martā
Nr.p.k. | Objekta Nr. | Objekta nosaukums | Objekta izmaksas (euro)
1 | 1 | Centralizēto kanalizācijas tīklu būvniecība Kauņas ielā posmā no Miera ielas līdz Kauņas ielai 52, Daugavpilī
KOPĀ
PVN 21%
| Sastādīja |  | _________
Sertifkāta Nr.
| Pārbaudīja |  | _________
Sertifikāta Nr. ____

## KOPS
KOPSAVILKUMA APRĒĶINS Nr. 1
Būves nosaukums: |  |  | Centralizēto kanalizācijas tīklu būvniecība Kauņas ielā posmā no Miera ielas līdz Kauņas ielai 52, Daugavpilī
Objekta nosaukums: |  |  | Centralizēto kanalizācijas tīklu būvniecība Kauņas ielā posmā no Miera ielas līdz Kauņas ielai 52, Daugavpilī
Objekta adrese: |  |  | Kauņas iela, Daugavpils
Pasūtījuma Nr. |  |  | DŪ-2022/7 (iepirkuma daļa Nr.4)
Par kopējo summu, euro |  |  | 0
Kopējā darbietilpība, c/st |  |  | 0
Tāme sastādīta: 2022.gada martā
Nr.p.k. | Kods, tāmes Nr. | Būvdarbu veids vai konstruktīvā elementa nosaukums | Tāmes izmaksas (euro) | Tai skaitā |  |  | Darbietilpība (c/h)
|  |  |  | Darba alga (euro) | Būvizstrādājumi (euro) | Mehānismi (euro)
1 | 1-1 | KANALIZĀCIJAS TĪKLU BŪVNIECĪBA
Kopā
Virsizdevumi __%
t.sk. darba aizsardzībai
Peļņa __%
PAVISAM KOPĀ
|  | Sastādīja |  |  | _________
Sertifkāta Nr.
|  | Pārbaudīja |  |  | _________
Sertifikāta Nr. ____

## K1
LOKĀLĀ TĀME NR.1-1
KANALIZĀCIJAS TĪKLU BŪVNIECĪBA
Būves nosaukums: |  | Centralizēto kanalizācijas tīklu būvniecība Kauņas ielā posmā no Miera ielas līdz Kauņas ielai 52, Daugavpilī
Objekta nosaukums: |  | Centralizēto kanalizācijas tīklu būvniecība Kauņas ielā posmā no Miera ielas līdz Kauņas ielai 52, Daugavpilī
Objekta adrese: |  | Kauņas iela, Daugavpils
Pasūtījuma Nr. |  | DŪ-2022/7 (iepirkuma daļa Nr.4)
Tāme sastādīta 2022.gada tirgus cenās, pamatojoties uz UKT daļas rasējumiem. | [12 empty] | Tāmes tiešās izmaksas euro bez PVN | 0
Tāme sastādīta: 2022.gada martā
Nr.p.k. | Būvdarbu nosaukums | Mērvienība | Daudzums | Vienības izmaksas | [5 empty] | Kopā uz visu apjomu
|  |  |  | Laika norma (c/h) | Darba samaksas likme (euro/h) | Darba alga (euro) | Būvizstrādājumi (euro) | Mehānismi (euro) | Kopā (euro) | Darbietilpība (c/h) | Darba alga (euro) | Būvizstrādājumi (euro) | Mehānismi (euro) | Summa (euro)
ZEMES DARBI / SEGUMU ATJAUNOŠANA
1 | Esošā asfalta seguma izgriešana un noņemšana tranšejas platumā un aizvešana uz utilizāciju | m² | 77
2 | Esošā asfalta seguma virskārtas frēzēšana un aizvešana uz utilizāciju | m² | 41
3 | Asfalta virskārtas brauktuves seguma atjaunošana tranšejas platumā esošajās augstuma atzīmēs saskaņā ar lapu UKT-9: - Asfalta kārta AC-11 surf (h = 4 cm) | m² | 41
4 | Asfalta brauktuves seguma atjaunošana tranšejas platumā saskaņā ar lapu UKT-9 TIPS 1 t.sk. | m²
4.1. | Karstais asfalts AC11 surf, h=4cm | m² | 46
4.2. | Karstais asfalts AC22 base, h=6cm | m² | 41
4.3. | Minerālmateriālu maisījums 0/45, (N-II klase), Ev2≥150MPa, h=10cm | m² | 37
4.4. | Minerālmateriālu maisījums 0/56, (N-III klase), Ev2≥150MPa , h=20cm | m² | 37
4.5. | Salizturīgais slānis, hmin=40cm Ev2≥70MPa | m² | 32
5 | Asfalta iebrauktuves seguma atjaunošana tranšejas platumā saskaņā ar lapu UKT-9 TIPS 2 t.sk. | m²
5.1. | Karstais asfalts AC8, h=4cm | m² | 31
5.2. | Karstais asfalts AC22, h=6cm | m² | 28
5.3. | Minerālmateriālu maisījums 0/45, h=15cm | m² | 25
5.4. | Rupja smilts ar filtrācijas koeficientu >1m/dnn, h=20cm | m² | 22
6 | Augsnes virskārtas atjaunošana slīpās un horizontālās virsmās ar zāliena sēšanu, ieskaitot auglīgās augsni, izlīdzināšanu, saskaņā ar rasējumu UKT-9 | m² | 2
7 | Brauktuves nomales atjaunošana saskaņā ar lapu UKT-9 | m | 14
8 | Ielas apmales atjaunošana saskaņā ar lapu UKT-9 | m | 6
PAŠTECES KANALIZĀCIJA K1
CAURULES
9 | Pašteces kanalizācijas caurules PVC, SN8, OD/e 200/5,9mm izbūve atklātā tranšejā dziļumā H 1,5 līdz 2,0m virs gruntsūdens līmeņa ieskaitot tranšejas rakšanu, malu nostiprināšanu, aizbēršanu, grunts nomaiņu, caurules montāžu un ar to saistītie darbi | m | 15.5
10 | Caurdūruma caurules PE100, SDR17, PN10, OD200 mm, izbūve dziļumā 1,5 līdz 2,0 m ar beztranšejas metodi , t.sk. darba un pieņemšanas būvbedres un ar caurdūrumu saistītie darbi | m | 31.5
11 | Caurdūruma caurules PE100, SDR17, PN10, OD200 mm, izbūve dziļumā 2,0 līdz 2,5 m ar beztranšejas metodi , t.sk. darba un pieņemšanas būvbedres un ar caurdūrumu saistītie darbi | m | 24
12 | Pašteces kanalizācijas caurules PVC, SN8, OD160mm izbūve atklātā tranšejā dziļumā H 1,5 līdz 2,0 m virs gruntsūdens līmeņa ieskaitot tranšejas rakšanu, malu nostiprināšanu, aizbēršanu, grunts nomaiņu, caurules montāžu un ar to saistītie darbi | m | 8.5
13 | Pašteces kanalizācijas caurules PVC, SN8, OD160mm izbūve atklātā tranšejā dziļumā H 2,0 līdz 2,5 m virs gruntsūdens līmeņa ieskaitot tranšejas rakšanu, malu nostiprināšanu, aizbēršanu, grunts nomaiņu, caurules montāžu un ar to saistītie darbi | m | 7.5
14 | Cauruļvadu pamatojuma gultnes izveide b=0,15m un apbērums no augšas b=0,3m no vidēji rupjas smilts ar blīvēšanu pa kārtām tranšejā | m3 | 19
SKATAKAS
15 | Dzelzsbetona skatakas DN1000mm no saliekamiem betona elementiem, komplektā ar grodiem, kāpšliem, blīvgumijām, dubulthidroizolāciju, pārsedzi,smilts pamatni zem akas, izbūve virs gruntsūdens līmeņa. Ķeta vāks 400 kN asfaltēta segumā, vāka pamatnes ar apbetonējuma izbūve. Akas dziļums 1,5 līdz 2,0m, montāža un ar to saistītie darbi. | kompl | 1
16 | Polimērmateriāla sadzīves kanalizācijas akas DN560mm ar pamatni, šahtu, izbūve virs gruntsūdens līmeņa. Ķeta vāks 400 kN asfaltēta segumā, vāka pamatnes ar apbetonējuma izbūve. Akas dziļums 1,5 līdz 2,0m, montāža un ar to saistītie darbi. | kompl | 2
17 | Polimērmateriāla sadzīves kanalizācijas akas DN560mm ar pamatni, šahtu, izbūve virs gruntsūdens līmeņa. Ķeta vāks 400 kN asfaltēta segumā, vāka pamatnes ar apbetonējuma izbūve. Akas dziļums līdz 2,0 -2,5m, montāža un ar to saistītie darbi. | kompl | 1
18 | Polimērmateriāla sadzīves kanalizācijas akas DN400mm ar pamatni, šahtu, dzelzsbetona atbalsta gredzenu izbūve virs gruntsūdens līmeņa, komplektā ar gala noslēgu OD160mm. Ķeta vāks 400 kN asfaltēta segumā, vāka pamatnes ar apbetonējuma izbūve. Akas dziļums 1,5 līdz 2,0m, montāža un ar to saistītie darbi. | kompl | 1
AIZSARGČAULAS
19 | Aizsargčaulas PVC OD200 mm cauruļu šķērsojumam ar dzelzsbetona elementiem | gab | 2
20 | Aizsargčaulas PVC OD160 mm cauruļu šķērsojumam ar dzelzsbetona elementiem | gab | 1
VEIDGABALI
21 | Gala noslēgs PVC caurulei OD160 mm | gab. | 2
ŠĶĒRSOJUMI
22 | Šķērsojumi ar esošo ūdensvadu, stiprināšana, saglabāšana, atšurfēšana nepārsniedzot 2m dziļumu, minimālā platība 2m², maksimālais garums 2m | vieta | 3
23 | Šķērsojumi ar esošo lietusūdens kanalizāciju, stiprināšana, saglabāšana, atšurfēšana nepārsniedzot 2m dziļumu, minimālā platība 2m², maksimālais garums 2m | vieta | 2
24 | Šķērsojumi ar esošo gāzesvadu, stiprināšana, saglabāšana, atšurfēšana nepārsniedzot 2m dziļumu, minimālā platība 2m², maksimālais garums 2m | vieta | 2
25 | Šķērsojumi ar SIA Baltkom sakaru kanalizāciju, stiprināšana, saglabāšana, atšurfēšana nepārsniedzot 1m dziļumu, minimālā platība 2m², maksimālais garums 2m | vieta | 3
26 | Šķērsojumi ar SIA TET sakaru kanalizāciju, stiprināšana, saglabāšana, atšurfēšana nepārsniedzot 1m dziļumu, minimālā platība 2m², maksimālais garums 2m | vieta | 4
27 | Šķērsojumi ar zemsprieguma elektriskiem tīkliem, stiprināšana, saglabāšana, atšurfēšana nepārsniedzot 1m dziļumu, minimālā platība 2m², maksimālais garums 2m | vieta | 2
PĀRKRITUMI AKĀS
28 | Uzmavu trejgabals PVC ar 45° atzaru OD200 mm, uzmavu līkumi PP 45° OD200 (3.gab.) OD200mm un nerūsējošā tērauda detaļu komplekts krītcaurules stiprināšanai dzelzsbetona grodu akas sienā; | kompl. | 1
29 | PVC caurule OD200 mm | m | 1
DAŽĀDI
30 | Pieslēgums esošai kanalizācijai d400mm esošā akā | vieta | 1
31 | Esošās akas remonta darbi t.sk. hidroizolācijas atjaunošana, lūkas nomaiņa | gab. | 1
32 | Pašteces kanalizācijas trases nospraušana | m | 87
33 | Marķēšanas plāksnītes kanalizācijas akām | kompl. | 5
34 | Kanalizācijas tīklu pārbaudes (CCTV inspekcija) | m | 71
35 | Kanalizācijas tīklu pārbaudes (caurliešanas metode) | m | 87
36 | Izpilddokumentācijas sagatavošana, digitālā uzmērīšana | kompl. | 1
37 | Ceļa norādītājzīmju un ierobežojošo zīmju komplekts, satiksmes organizācija | kompl. | 1
38 | Ģeodēziskā punkta saglabāšana un ierobežošana būvdarbu laikā | kompl. | 1
Tiešās izmaksas kopā, t. sk. darba devēja sociālais nodoklis (23,59%)
| Sastādīja |  |  | _________
Sertifkāta Nr.
| Pārbaudīja |  |  | _________
Sertifikāta Nr. ____

## Dienas_darbi
Objekta nosaukums: “Centralizēto kanalizācijas tīklu būvniecība Kauņas ielā posmā no Miera ielas līdz Kauņas ielai 52, Daugavpilī”
Būves nosaukums: Centralizēto kanalizācijas tīklu būvniecība Kauņas ielā posmā no Miera ielas līdz Kauņas ielai 52, Daugavpilī
Pasūtījuma Nr. DŪ-2022/7 (iepirkuma daļa Nr.4)
Dienas darbi
Nr. | Vienības apraksts | Mērvienība | Vienības cena, Euro
Darbaspēks
1 | Strādnieks | h
2 | Brigadieris | h
3 | Cauruļlicējs | h
4 | Metinātājs | h
5 | Elektriķis | h
6 | Mehānisko un elektrisko iekārtu montētājs | h
7 | Būvdarbu vadītājs | h
Materiāls
8 | Portland cements | t
9 | Sulfātnoturīgs cements | t
10 | Tērauda armatūra | t
11 | Karstais asfalts AC11surf | m³
12 | Karstais asfalts AC16bin | m³
13 | karstais asfalts AC22bin | m³
14 | Minerālmateriālu maisījums 0/45 | m³
15 | Minerālmateriālu maisījums 0/56 | m³
16 | Rupja smilts ar filtrācijas koeficientu >1m/dnn | m³
17 | Minerālmateriālu maisījums 0/63pn | m³
18 | Vidēji rupja smilts | m³
19 | Smalkgraudaina betona maisījums (fr.<20mm) | m³
20 | Smalkgraudaina betona maisījums (fr.21 - 40mm) | m³
21 | Rupjgraudaina betona maisījums (fr.>41mm) | m³
22 | Vairogi tranšejas stiprinājumam | m²
23 | Rievsienas | m²
24 | Zāģmateriāli tranšeju stiprinājumiem | m3
25 | Dīzeļdegviela | litrs
26 | Benzīns | litrs
27 | Motoreļļa | litrs
28 | Smērvielas | litrs
29 | Ūdensvada caurules OD225mm, PE100, SDR17, PN10 | m
30 | Ūdensvada caurules OD160mm, PE100, SDR17, PN10 | m
31 | Ūdensvada caurules PE100 OD110mm, PN10, SDR17 | m
32 | Ūdensvada caurules PE100 OD63mm, PN16, SDR1 | m
33 | Ūdensvada caurules PE100 RC OD110mm, PN10, SDR17 | m
34 | Ūdensvada caurules OD32mm, PE100, SDR11, PN16 | m
Iekārtas
35 | Vibroveltnis 12t | diena
36 | Rokas bliete 150kg | diena
37 | Ekskavators-iekrāvējs | h
38 | Ekskavators uz balsta - trieciena drupinātājs | h
39 | Pašizgāzējs | h
40 | Frontālais iekrāvējs (7 m³) | h
41 | Celtnis | h
42 | Kravas automašīna | h
43 | Mikroautobuss vai pikaps | h
44 | Kompresors (250 C.F.M) | diena
45 | Autocisterna ar sūkni | h
46 | Betona vibrējošais maisītājs | h
47 | Ģenerators (pārvietojams), līdz 20kVA | h
48 | Asfaltbetona griezējs | diena
49 | Ūdens sūknis (Ø 100mm, H=10m) | diena
50 | Ūdens sūknis (Ø 50mm, H=10m) | diena
51 | Sūknis ar šļūtenēm atklātai ūdens pazemināšanai | diena
52 | Gruntsūdens pazemināšanas iekārta ar adatu filtriem | h
53 | Hidrodinamiskā tīrīšanas iekārta | h
52 | Caurduršanas tehnika ar apkalpojošo personālu | h