## kopsav_1
Būvdarbu kopsavilkums
Sliežu ceļu atjaunošana tramvaju depo Jātnieku ielā 90, Daugavpilī
(būvdarbu veids vai konstruktīvā elementa nosaukums)
Objekta nosaukums: Sliežu ceļu atjaunošana tramvaju depo Jātnieku ielā 90, Daugavpilī
Būves nosaukums: Sliežu ceļu atjaunošana tramvaju depo
Objekta adrese: Jātnieku ielā 90, Daugavpilī
Pasūtījuma Nr. 22DEPO
Nr. p.k. | Saraksta Nr. | Būvdarbu veids vai konstruktīvā elementa nosaukums
I. Vispārējie celtniecības darbi
1 | 1-1 | Demontāžas darbi.
2 | 1-2 | Buvlaukuma sagatavošanas darbi.
II. Ārējie inženiertīkli
3 | 2-1 | Elektroapgāde, AS "Sadales tikls" ārējie tīkli
4 | 2-2 | Ārējā lietus ūdeņu kanalizācija K2
5 | 2-3 | Sliežu ceļi
6 | 2-4 | Tramvaju kontaktīkla pārveide
Sastādīja: ___________________ /J.Šeršņova/
(paraksts un tā atšifrējums, datums)
Apjomi sastādīti: 2022.gada 21.jūlijā
Pārbaudīja: ___________________ /B.Maike/
(paraksts un tā atšifrējums, datums)
Sertifikāta Nr. 1-00649

## 1-1dem
Būvdarbu apjomu saraksts Nr.1-1.
Demontāžas darbi.
(būvdarbu veids vai konstruktīvā elementa nosaukums)
Objekta nosaukums: Sliežu ceļu atjaunošana tramvaju depo Jātnieku ielā 90, Daugavpilī
Būves nosaukums: Sliežu ceļu atjaunošana tramvaju depo
Objekta adrese: Jātnieku ielā 90, Daugavpilī
Pasūtījuma Nr. 22DEPO
Apjomi sastādīti, pamatojoties uz AR daļas rasējumiem
Nr. p.k. | Būvdarbu nosaukums | Mērvienība | Daudzums
1 | 3 | 4 | 5
Demontāžas darbi.
Konstrukciju demontāža
1 | Asfaltbetona seguma demontāža | m3 | 598
2 | Šķembu vai grants maisījuma seguma demontāža vid.0,2m biezumā | m3 | 852
3 | Augu zemes noņemšana vid.0,2m biezumā, iekraušana transportā, aizvešana un nodošana izgāztuvē | m3 | 1203
4 | Tramvaja sliežu demontāža un transports uz AS "Daugavpils satiksme" noliktavu | m | 3369
5 | Tramvaja sliežu pārmiju komplekta demontāža un transports uz AS "Daugavpils satiksme" noliktavu | kpl | 22
6 | Koka konstrukciju (esošo gulšņu) demontāža, šķirošana un transports uz AS "Daugavpils satiksme" noliktavu attālumā līdz 3km vai aizvākt uz videi drošu atbērtni vai noliktavu | m3 | 305
7 | Esošā šķembu balasta un minerālmateriāla pamata demontāža un nodošana pārstrādei | m3 | 3616
8 | Zemes klātnes ierakuma būvniecība, liekās grunts transports uz atbērtni attālumā līdz 500m pārstrādei un nodošana atkārtotai izmantošanai | m3 | 1808
9 | Brauktuves apmaļu demontāža (ieskaitot betona nostiprinājumu) | m | 134
10 | Betona vai dzelzsbetona konstrukciju (plātnes, atbalstsienas, pakāpieni, pandusi u.c., ieskaitot tramvaju apskates bedres) demontāža | m3 | 83
11 | Metāla konstrukciju demontāža | t | 0.3
12 | Kondensāta noliešanas bedres demontāža un nodošana izgāztuvē | gab. | 4
13 | Būvgružu savākšana, iekraušana kravas mašīnā un izvešana uz izgāztuvi | m3 | 148
Piezīme
| Būvuzņēmējam jāizvērtē darbu daudzumos minēto darbu veikšanai nepieciešamie pamatmateriāli un palīgmateriāli, to iegāde un izmaksas, konstrukciju elementu komplektācija atbilstoši izgatavotāju firmu instrukcijām. Visus projektā minētos materiālus iespējams aizstāt ar citu ražotāju ekvivalentiem produktiem, iepriekš saskaņojot ar projekta autoru. | objekts
Kopā:
Sastādīja: ___________________ /J.Šeršņova/
(paraksts un tā atšifrējums, datums)
Apjomi sastādīti: 2022.gada 21.jūlijā
Pārbaudīja: ___________________ /B.Maike/
(paraksts un tā atšifrējums, datums)
Sertifikāta Nr. 1-00649

## 1-2DOP
Būvdarbu apjomu saraksts Nr.1-2.
Būvlaukuma sagatavošanas darbi.
(būvdarbu veids vai konstruktīvā elementa nosaukums)
Objekta nosaukums: Sliežu ceļu atjaunošana tramvaju depo Jātnieku ielā 90, Daugavpilī
Būves nosaukums: Sliežu ceļu atjaunošana tramvaju depo
Objekta adrese: Jātnieku ielā 90, Daugavpilī
Pasūtījuma Nr. 22DEPO
Apjomi sastādīti, pamatojoties uz AR daļas rasējumiem
Nr. p.k. | Būvdarbu nosaukums | Mērvienība | Daudzums
1 | 3 | 4 | 5
1 | Mobilizācija un būvlaukuma iekārtošana | kpl | 1
2 | Uzmērīšana un nospraušana | kpl | 1
3 | Satiksmes organizēšana būvdarbu laikā | kpl | 1
Piezīme
| Būvuzņēmējam jāizvērtē darbu daudzumos minēto darbu veikšanai nepieciešamie pamatmateriāli un palīgmateriāli, to iegāde un izmaksas, konstrukciju elementu komplektācija atbilstoši izgatavotāju firmu instrukcijām. Visus projektā minētos materiālus iespējams aizstāt ar citu ražotāju ekvivalentiem produktiem, iepriekš saskaņojot ar projekta autoru. | objekts
Kopā:
Sastādīja: ___________________ /J.Šeršņova/
(paraksts un tā atšifrējums, datums)
Apjomi sastādīti: 2022.gada 21.jūlijā
Pārbaudīja: ___________________ /B.Maike/
(paraksts un tā atšifrējums, datums)
Sertifikāta Nr. 1-00649

## 2-1ArEl_ST
Būvdarbu apjomu saraksts Nr. 2-1.
Elektroapgāde, AS "Sadales tikls" ārējie tīkli
(būvdarbu veids vai konstruktīvā elementa nosaukums)
Objekta nosaukums: Sliežu ceļu atjaunošana tramvaju depo Jātnieku ielā 90, Daugavpilī
Būves nosaukums: Sliežu ceļu atjaunošana tramvaju depo
Objekta adrese: Jātnieku ielā 90, Daugavpilī
Pasūtījuma Nr. 22DEPO
Apjomi sastādīti, pamatojoties uz ELT daļas rasējumiem
Nr. p.k. | Būvdarbu nosaukums | Mērvienība | Daudzums
1 | 3 | 4 | 5
Apgaismojuma daļa
Materiāli
1 | Gaismeklis LED 68W, 10200lm, 150Lm/W | kpl | 16
2 | Konsole L-zaru h-1,0m, l-1.5m, 5* kontakt balstam Konsole PE315-1500_15° | gb | 16
3 | Konsole T-zaru h-1,0m, l-1.5m, 5* kontakt balstam Konsole TE315-1000_15° | gb | 1
4 | Nozarošanas spaiļu komplekts 5x(Cu/Al 2.5-35/10-50mm²) SV15.5 | kpl | 17
5 | 1-pol."C"gr. 6A automātslēdži balsta nišā | gb | 18
6 | Gala apdare EPKT-0015 | kpl | 34
7 | Kabelis ar AL dzīslām AXMK-4x16mm2 | m | 580
8 | Kabelis ar Cu dzīslām NYY-J-3x1.5 | m | 270
9 | Kabeļu kurpe kabelim 4x16 mm2 | gb | 136
10 | Plastmasas aizsargcaurule Ø50(450N), gofrētā | m | 382
11 | Plastmasas aizsargcaurule Ø75 (1250N) | m | 100
12 | Plastmasas dalīta aizsargcaurule Ø110 (750N) | m | 27
13 | Brīdinājuma lenta "Uzmanību kabelis" 125mm | m | 580
14 | Savienojuma uzmavas 4x16 kabeliem | kpl | 1
15 | Zemēšanas kompleksts kontaktbalstam | kpl | 17
16 | Smilts | m3 | 0.5
17 | Kabeļa marķējuma birka zemē guldāmam kabelim | gb | 34
18 | Pārējie montāžas izstrādājumi | kpl | 1
Darbu izmaksas
19 | Tranšeja - bedre ZS uzmavām | gb | 1
20 | Tranšeja horizontālam zemēšanas kontūram | m | 17
21 | Tranšejas rakšana un aizbēršana viena līdz divu kabeļu (caurules) gūldīšanai līdz 1m dziļumā | m | 310
22 | Tranšejas rakšana un aizbēršana viena līdz divu kabeļu (caurules) gūldīšanai līdz 1,5m dziļumā | m | 58
23 | Tranšejas rakšana un aizbēršana viena līdz divu kabeļu (caurules) gūldīšanai līdz 1m dziļumā bez mehanismā palīdzību | m | 16
24 | Plastmasas caurules guldīšana gatavā tranšejā | m | 482
25 | Esošo kabeļu aizsardzība ar dalīto cauruli | m | 27
26 | Kabeļa brīdinājuma lentas ieklāšana | m | 580
27 | Nozarošanas spaiļu uzstādīšana balstā | gb | 17
28 | ZS kabeļa 3x1.5 mm2 montāža apgaismojuma balstā | m | 270
29 | ZS kabeļa līdz 35mm2 montāža aizsargcaurulē | m | 482
30 | ZS kabeļa dzīslu pievienošana apgaismojuma balstam | gb | 136
31 | ZS sausā kabeļa līdz 16mm2 gala apdares montāža | gb | 34
32 | 1-pol."C"gr. 6A automātslēdža uzstādīšana balsta nišā | gb | 18
33 | T-veida konsoles montāža uz kontaktbalstā | gb | 1
34 | L-veida konsoles montāža uz kontaktbalstā | gb | 16
35 | Gaismekļa montāža uz kontaktbalsta h=11m | gb | 18
36 | ZS plastmasas izolācijas kabeļa līdz 16 mm2 savienošanas uzmavas montāža | gb | 1
37 | Horizontālā zemētāja montāža tranšejā | m | 17
38 | Vertikālā zemētāja dziļumā līdz 6 m montāža (4x1,5) | kpl | 17
39 | Z/spr. Kabeļa demontāža | m | 10
40 | Dokumentācijas sagatavošana | objekts | 1
41 | Teritorijas labiekārtošana ar materiāliem | m2 | 180
42 | Komunikāciju šurfēšana | gb | 7
43 | EPL digitālā uzmērīšana | km | 0.58
44 | EPL vai sarkanās līnijas nospraušana | km | 0.58
45 | Pārējie montāžas darbi | objekts | 1
Piezīme
| Būvuzņēmējam jāizvērtē darbu daudzumos minēto darbu veikšanai nepieciešamie pamatmateriāli un palīgmateriāli, to iegāde un izmaksas, konstrukciju elementu komplektācija atbilstoši izgatavotāju firmu instrukcijām. Visus projektā minētos materiālus iespējams aizstāt ar citu ražotāju ekvivalentiem produktiem, iepriekš saskaņojot ar projekta autoru. | objekts
Kopā:
Sastādīja: ___________________ /J.Šeršņova/
(paraksts un tā atšifrējums, datums)
Apjomi sastādīti: 2022.gada 21.jūlijā
Pārbaudīja: ___________________ /B.Maike/
(paraksts un tā atšifrējums, datums)
Sertifikāta Nr. 1-00649

## 2-2ArK2
Būvdarbu apjomu saraksts Nr. 2-5.
Ārēja lietus ūdeņu kanalizācija K2.
(būvdarbu veids vai konstruktīvā elementa nosaukums)
Objekta nosaukums: Sliežu ceļu atjaunošana tramvaju depo Jātnieku ielā 90, Daugavpilī
Būves nosaukums: Sliežu ceļu atjaunošana tramvaju depo
Objekta adrese: Jātnieku ielā 90, Daugavpilī
Pasūtījuma Nr. 22DEPO
Apjomi sastādīti, pamatojoties uz LKT daļas rasējumiem
Nr. p.k. | Būvdarbu nosaukums | Mērvienība | Daudzums
1 | 3 | 4 | 5
Lietus ūdenu kanalizācija K2
Iekārtas un materiāli
1 | Kanalizācijas monolītsienu caurules PP-DN/OD 160, klases SN8 | m | 243.2
2 | Kanalizācijas monolītsienu caurules PP-DN/OD 200, klases SN8 | m | 175.3
3 | Kanalizācijas monolītsienu caurules PP-DN/OD 250, klases SN8 | m | 135.1
4 | Kanalizācijas monolītsienu caurules PP-DN/OD 315, klases SN8 | m | 173.2
5 | Futrālis (caurule PE-DN/OD 400, SDR17, PN10 , PE100-RC) | m | 71
6 | Futrālis (caurule PE-DN/OD 450, SDR17, PN10 , PE100-RC) | m | 83.4
7 | Futrālis (caurule PE-DN/OD 500, SDR17, PN10 , PE100-RC) | m | 41.3
8 | Futrālis (caurule PE-DN/OD 560, SDR17, PN10 , PE100-RC) | m | 55.9
9 | Lietus ūdens uztvērējaka - gūlija Ø560 ar nosēddaļu h=0,5m komplektā ar pamatni, augstuma regulējošo manžeti, teleskopu, H= līdz 1.5m | kpl | 2
10 | Lietus ūdens uztvērējaka - gūlija Ø560 ar nosēddaļu h=0,5m komplektā ar pamatni, augstuma regulējošo manžeti, teleskopu, H= līdz 2.0m | kpl | 5
11 | Kanalizācijas plastmasas akas Ø 560 komplektā ar pamatni, augstuma regulējošo cauruli, blīvgumiju, manžeti, teleskopu, peldošā tipa vāku ar izbūves dziļumu līdz 1.5m | kpl | 1
12 | Kanalizācijas plastmasas akas Ø 560 komplektā ar pamatni, augstuma regulējošo cauruli, blīvgumiju, manžeti, teleskopu, peldošā tipa vāku ar izbūves dziļumu līdz 2.0m | kpl | 5
13 | Kanalizācijas plastmasas akas DN 1000 ar izbūves dziļumu līdz 2.0m | kpl | 11
14 | Kanalizācijas plastmasas akas DN 1000 ar izbūves dziļumu līdz 2.0m | kpl | 1
15 | Kanalizācijas plastmasas akas DN 1000 ar izbūves dziļumu līdz 2.5m | kpl | 7
16 | Kanalizācijas plastmasas akas DN 1000 ar izbūves dziļumu līdz 3.0m | kpl | 3
17 | Kanalizācijas plastmasas akas DN 600 ar izbūves dziļumu līdz 2.5m (aka bez pamatnes) | kpl | 11
18 | Parejas PP-DN/OD 160/110 | gb | 34
19 | Līkums 45° PP-DN/OD160 | gb | 68
20 | Līkums 90° PP-DN/OD160 | gb | 3
21 | Līkums 90° PP-DN/OD200 | gb | 6
22 | Līkums 90° PP-DN/OD250 | gb | 1
23 | Trejgabals 90° PP-DN/OD250/250 | gb | 1
24 | Uzmavu īscaurule PP-DN/OD160 | gb | 3
25 | Uzmavu īscaurule PP-DN/OD200 | gb | 6
26 | Uzmavu īscaurule PP-DN/OD250 | gb | 1
27 | Pievienošanās veidgabals PP-DN160 | gb | 3
28 | Pievienošanās veidgabals PP-DN200 | gb | 6
29 | Pievienošanās veidgabals PP-DN250 | gb | 1
30 | Centrējošie gredzeni-slīdsegmenti (priekš caurulēm PP-DN/OD160) | gb | 48
31 | Centrējošie gredzeni-slīdsegmenti (priekš caurulēm PP-DN/OD200) | gb | 56
32 | Centrējošie gredzeni-slīdsegmenti (priekš caurulēm PP-DN/OD250) | gb | 28
33 | Centrējošie gredzeni-slīdsegmenti (priekš caurulēm PP-DN/OD315) | gb | 38
34 | Gala apvalks-blīvejums model S (priekš caurulēm PP-DN/OD 160) | kpl | 22
35 | Gala apvalks-blīvejums model S (priekš caurulēm PP-DN/OD 200) | kpl | 16
36 | Gala apvalks-blīvejums model S (priekš caurulēm PP-DN/OD250) | kpl | 8
37 | Gala apvalks-blīvejums model S (priekš caurulēm PP-DN/OD315) | kpl | 10
38 | Gala pretvārsts PP-DN/OD 250 | gb | 1
39 | Aizsarguzmava PP-DN 250 | gb | 1
40 | Aizsarguzmava PP-DN 315 | gb | 1
41 | Kabeļu aizsargcaurule 160mm sarkana, divdaļīga 750N/20cm | m | 42
42 | Brīdinājuma lenta "Uzmanību kabelis !" | m | 42
43 | Smiltis, upes, sīkgraudainās (fr. līdz 2 mm) | m3 | 3.74
44 | Cementa java | m3 | 0.16
45 | Šķembas (frakcijas 20-40 mm) | m3 | 3.08
46 | Bitumena-gumijas mastika | kg | 70.8
Zemes darbi
47 | Grunts izstrāde ar ekaskavatoru uz atbērtni | m3 | 4594.5
48 | Grunts piestrāde tranšejās ar rokām zem caurulēm un akām | m3 | 112.05
49 | Grunts pieblīvēšana ar pneimatiskajām blietēm | m3 | 199.5
50 | Smilts pamatnes ierīkošana zem cauruļvadiem, h=150 mm | m3 | 63.8
51 | Tranšejas aizbēršana ar rokām (cauruļvadu smilšu apbērums) | m3 | 154.8
52 | Grunts atpakaļaizbēršana | m3 | 4400.1
53 | Seguma atjaunošana (zāliens) | m2 | 636
Montāžas darbi
54 | Izbūve kanalizācijas caurules PP-DN/OD 160, klases SN8 dziļumā līdz 1.5 m (tranš.T-1; LKT-03) | m | 102.7
55 | Izbūve kanalizācijas caurules PP-DN/OD 160, klases SN8 dziļumā līdz 2.0 m (tranš.T-1; LKT-03) | m | 140.5
56 | Izbūve kanalizācijas caurules PP-DN/OD 200, klases SN8 dziļumā līdz 1.5 m (tranš.T-1; LKT-03) | m | 10.4
57 | Izbūve kanalizācijas caurules PP-DN/OD 200, klases SN8 dziļumā līdz 2.0 m (tranš.T-1; LKT-03) | m | 134.1
58 | Izbūve kanalizācijas caurules PP-DN/OD 200, klases SN8 dziļumā līdz 2.5 m (tranš.T-1; LKT-03) | m | 30.8
59 | Izbūve kanalizācijas caurules PP-DN/OD 250, klases SN8 dziļumā līdz 2.0 m (tranš.T-1; LKT-03) | m | 22
60 | Izbūve kanalizācijas caurules PP-DN/OD 250, klases SN8 dziļumā līdz 2.5 m (tranš.T-1; LKT-03) | m | 113.1
61 | Izbūve kanalizācijas caurules PP-DN/OD 315, klases SN8 dziļumā līdz 2.5 m (tranš.T-1; LKT-03) | m | 55.1
62 | Izbūve kanalizācijas caurules PP-DN/OD 315, klases SN8 dziļumā līdz 3.0 m (tranš.T-1; LKT-03) | m | 118.1
63 | Lietus ūdens uztvērējaka - gūlija Ø560 ar nosēddaļu h=0,5m komplektā ar pamatni, augstuma regulējošo manžeti, teleskopu, H= līdz 1.5m. | kpl | 2
64 | Lietus ūdens uztvērējaka - gūlija Ø560 ar nosēddaļu h=0,5m komplektā ar pamatni, augstuma regulējošo manžeti, teleskopu, H= līdz 2.0m. | kpl | 5
65 | Kanalizācijas plastmasas akas Ø 560 komplektā ar pamatni, augstuma regulējošo cauruli, blīvgumiju, manžeti, teleskopu, peldošā tipa vāku ar izbūves dziļumu līdz 1.5m, zaļajā zonā | kpl | 1
66 | Kanalizācijas plastmasas akas Ø 560 komplektā ar pamatni, augstuma regulējošo cauruli, blīvgumiju, manžeti, teleskopu, peldošā tipa vāku ar izbūves dziļumu līdz 2.0m, zaļajā zonā | kpl | 3
67 | Kanalizācijas plastmasas akas Ø 560 komplektā ar pamatni, augstuma regulējošo cauruli, blīvgumiju, manžeti, teleskopu, peldošā tipa vāku ar izbūves dziļumu līdz 2.0m, asfaltētās ielās | kpl | 1
68 | Kanalizācijas plastmasas akas Ø 560 komplektā ar pamatni, augstuma regulējošo cauruli, blīvgumiju, manžeti, teleskopu, peldošā tipa vāku ar izbūves dziļumu līdz 2.0m, bruģakmens seg. | kpl | 1
69 | Kanalizācijas plastmasas aka Dn 1000 ar izbūves dziļumu līdz 2.0 m izbūve zaļajā zonā (Vāka tips-8) | kpl | 7
70 | Kanalizācijas plastmasas aka Dn 1000 ar izbūves dziļumu līdz 2.0 m izbūve asfaltētās ielās (Vāka tips-6) | kpl | 4
71 | Kanalizācijas plastmasas aka Dn 1000 ar izbūves dziļumu līdz 2.0 m izbūve asfaltētās ielās (Vāka tips-6) | kpl | 1
72 | Kanalizācijas plastmasas aka Dn 1000 ar izbūves dziļumu līdz 2.5 m izbūve zaļajā zonā (Vāka tips-8) | kpl | 3
73 | Kanalizācijas plastmasas aka Dn 1000 ar izbūves dziļumu līdz 2.5 m izbūve asfaltētās ielās (Vāka tips-6) | kpl | 1
74 | Kanalizācijas plastmasas aka Dn 1000 ar izbūves dziļumu līdz 2.5 m izbūve bruģakmens seg. (Vāka tips-9) | kpl | 3
75 | Kanalizācijas plastmasas aka Dn 1000 ar izbūves dziļumu līdz 3.0 m izbūve zaļajā zonā (Vāka tips-8) | kpl | 1
76 | Kanalizācijas plastmasas aka Dn 1000 ar izbūves dziļumu līdz 3.0 m izbūve grantētās ielās (Vāka tips-7) | kpl | 2
77 | Kanalizācijas plastmasas aka Dn 600 ar izbūves dziļumu līdz 2.5 m (aka bez pamatnes) | kpl | 11
78 | Pieslēgums pie esošajiem kanalizācijas tīkliem pp d500 dziļumā līdz 3.0m | vietas | 1
79 | Pieslēgums pie esošajiem kanalizācijas tīkliem bet. d500 dziļumā līdz 3.0m | vietas | 1
80 | Esošās akas rekonstrukcija, t.sk.: lūkas maiņa; atbalsta gredzenu papildināšana; pārseguma plātnes maiņa | gb | 2
81 | Aku sienu bituma apziedumhidroizolācija, 2 slāņos | m2 | 35.4
82 | Kanalizācijas cauruļu skalošana un hermētiskuma pārbaude | m | 726.8
83 | Komunikāciju šķērsojums (zem esošās caurules D ≤ 300 mm ) | vietas | 4
84 | Komunikāciju šķērsojums (zem esošās caurules D ≥ 300 mm ) | vietas | 1
85 | Komunikāciju šķērsojums (virs esošās caurules D ≤ 300 mm ) | vietas | 3
86 | Komunikāciju šķērsojums (zem esošā el. kabeļa) | vietas | 12
87 | Komunikāciju šķērsojums (zem esošā sakaru kabeļa) | vietas | 5
88 | Komunikāciju šķērsojums (zem projekt. el. kabelā) | vietas | 6
Demontāžas darbi
89 | Esošās gūlijas demontāža | gb | 16
90 | Esošās akas demontāža | gb | 13
91 | Esošā cauruļvada demontāža ker d200 un izvešana | m | 386.4
92 | Esošā cauruļvada demontāža met d200 un izvešana | m | 52.1
Citi darbi
93 | Izpilddokumentācijas sagatavošana un saskaņošana | kpl. | 1
94 | Neparedzētie darbi | kpl. | 1
95 | Objekta sagatavošana nodošanai-pieņemšanai ekspluatācijā | obj | 1
96 | Kanalizācijas skalošana un caurliešanas pārbaude | kpl. | 1
97 | CCTV inspekcija kanalizācijas tīkliem | m | 726.8
Piezīme
| Būvuzņēmējam jāizvērtē darbu daudzumos minēto darbu veikšanai nepieciešamie pamatmateriāli un palīgmateriāli, to iegāde un izmaksas, konstrukciju elementu komplektācija atbilstoši izgatavotāju firmu instrukcijām. Visus projektā minētos materiālus iespējams aizstāt ar citu ražotāju ekvivalentiem produktiem, iepriekš saskaņojot ar projekta autoru. | objekts
Kopā:
Sastādīja: ___________________ /J.Šeršņova/
(paraksts un tā atšifrējums, datums)
Apjomi sastādīti: 2022.gada 21.jūlijā
Pārbaudīja: ___________________ /B.Maike/
(paraksts un tā atšifrējums, datums)
Sertifikāta Nr. 1-00649

## 2-3Sliezu
Būvdarbu apjomu saraksts Nr. 2-3.
Sliežu ceļi
(būvdarbu veids vai konstruktīvā elementa nosaukums)
Objekta nosaukums: Sliežu ceļu atjaunošana tramvaju depo Jātnieku ielā 90, Daugavpilī
Būves nosaukums: Sliežu ceļu atjaunošana tramvaju depo
Objekta adrese: Jātnieku ielā 90, Daugavpilī
Pasūtījuma Nr. 22DEPO
Apjomi sastādīti, pamatojoties uz TS-CD daļas rasējumiem
Nr. p.k. | Būvdarbu nosaukums | Mērvienība | Daudzums
1 | 3 | 4 | 5
Tramvaja sliežu ceļu izbūve
1 | Esošo apakšzemes komunikāciju atrašanās vietu precizēšana un nostiprināšana, t.sk. Kontroltranšeju rakšana vai šurfēšana | kpl | 45
2 | Nepastiprinātas salizturīgās kārtas būvniecība ≥20cm biezumā, Ev2≥60MPa | m3 | 1073
3 | Nepastiprinātas salizturīgās kārtas būvniecība ≥25cm biezumā, Ev2≥60MPa | m3 | 1191
4 | Nepastiprinātas salizturīgās kārtas būvniecība ≥36cm biezumā (izbūvējams divās kārtās), Ev2≥60MPa | m3 | 1425
5 | Konstruktīvo kārtu armēšana un atdalīšana ar kombinēto divslāņu ģeosintētisko materiālu- 1 kārta ģeoteksitls (≥150g/m2, pagarinājums GV/ŠV- 40/30%), 1 kārta polipropilēna ģeorežģis (≥200g/m2, stiepes stiprība ≥30kN/m, pagarinājums GV/ŠV- ≤8/8%), ieskaitot pārlaidumus un atlokus | m2 | 23
6 | Nesaistītu minerālmateriālu 0/56 pamata nesošās kārtas būvniecība (h=20cm, AADTj,smagie 101-500) | m3 | 339
7 | Nesaistītu minerālmateriālu 0/45 pamata virskārtas būvniecība (h=15cm, Ev2≥150MPa, AADTj,smagie 101-500) | m3 | 226
8 | Nesaistītu minerālmateriālu 0/45 pamata virskārtas būvniecība (h=15cm, Ev2≥120MPa, AADTj,kravas līdz 100) | m3 | 303
9 | Pamata nesošās kārtas būvniecība no frakcionētām granīta šķembām fr.31,5/63 (h=20cm, Ev2≥150MPa) | m3 | 1719
10 | Gulšņu balasta slāņa būvniecība no frakcionētām granīta šķembām fr.16/32, H=25cm (starp gušņiem) | m3 | 669
11 | Gulšņu balasta slāņa būvniecība no frakcionētām granīta šķembām fr.16/32, H=10cm (starp gušņiem) | m3 | 255
12 | Sliežu ceļu pēcnosēdumu balastēšana | m3 | 47
13 | Frakcionētu granīta šķembu fr.4/8 izlīdzinošās kārtas būvniecība, hvid=5cm | m2 | 20
14 | Sliežu ceļu izbūve uz antiseptētiem ozolkoka gulšņiem, ieskaitot gulšņus, sliedes, montāžas materiālus un sliežu metināšanu (viens sliežu ceļš) | m | 1209
15 | Mehānismu darbs | m/st | 968
16 | Sliedes 60R2, R260 | tn | 46.26
17 | Sliedes 62R2, R320GHT | tn | 109.99
18 | Antiseptēti ozolkoka gulšņi ar epīru 1680g/km | gb. | 2126
19 | Antiseptēti ozolkoka gulšņi ar epīru 2500g/km | gb. | 14
20 | Stiprinājuma komplekts Vossloh KS sistēma, vai analogs (Mezgls M1) | kpl. | 4280
21 | Sliežu savilču 10x70mm montāža, ieskaitot aizsarggumiju un palīgmateriālus | kpl. | 737
22 | Sliedes 60R2 pildelementu (iekšējais un ārējais) pielīmēšana ar divkomponentu PUR līmi, neskaitot pārmiju mezglus | m | 668
23 | Sliedes 62R2 pildelementu (iekšējais un ārējais) pielīmēšana ar divkomponentu PUR līmi | m | 1052
24 | Bitumena mastikas iestrāde sliežu un bruģa seguma sadurvietā- šuvē (ieskaitot vietas sagatavošanu un gruntēšanu) | m | 3440
25 | Sliežu ceļu izbūve uz betona gropjplātnēm, ieskaitot gropjplātnes, montāžas materiālus un sliežu metināšanu (viens sliežu ceļš) | m | 8
26 | Mehānismu darbs | m/st | 9
27 | Sliedes 60R2, R260 | tn | 0.88
28 | Stiprinājuma komplekts (Mezgls M2) | kpl. | 14
29 | Pamatu gropjplātnes (Nr.1) | gb. | 2
30 | Gropjplātņu sānu apstrāde ar aukstā bitumena hidroizolācijas mastiku | m2 | 5
31 | Lietās hidroizolācijas- bitumena mastikas slāņa izbūve uz pamatu gropjplātnēm un monolītbetona aizbetonējuma (hmin=1cm) | m2 | 18
32 | Sliežu savilču 10x70mm montāža gropjplātņu zonā, ieskaitot aizsarggumiju | gb. | 6
33 | Sliedes 60R2 pildelementu (iekšējais un ārējais) pielīmēšana ar divkomponentu PUR līmi | m | 16
34 | Divkomponentu poliuretāna zemsliežu palējums (ieskaitot vietas sagatavošanu un gruntēšanu) | m | 14
35 | Bitumena mastikas iestrāde sliežu un bruģa seguma sadurvietā- šuvē (ieskaitot vietas sagatavošanu un gruntēšanu) | m | 29
36 | Tramvaja sliežu sametināšana un slīpēšana pievienojuma vietās pie esošā sliežu ceļa un pārmiju mezgliem | gb. | 152
37 | Starpsliežu savienojuma ierīkošana | kpl | 14
38 | Starpceļu savienojuma ierīkošana | kpl | 8
39 | Ūdensatvades sistēmas ierīkošana sliežu ceļa zemākajās vietās (ieskaitot vietas sagatavošanu izbūvējot betona veidni un pieslēgšanu LK sistēmai) | m | 13
40 | Notekas caurumu izveide sliežu rievā 100x10mm, un palāseņa izveide atbilstoši ražotāja specifikācijai | gb. | 16
41 | Sliežu ceļa pārejas (savienojuma ar esošo sliežu ceļu) posma izbūve- sliežu horizontālā un vertikālā korekcijas aplitūdā līdz 0.1m. Nepieciešamības gadījumā atsevišķu esošo gulšņu nomaiņa uz jauniem un seguma atjaunošana | m | 30
42 | Uzstādīt apsildāmu divasmeņu sliežu pārmiju (ieskaitot krusteni un zemes kasti) ar mehānisko piedziņu- marka DP60R2-R30-30-1 un pieslēgt lietus ūdens kanalizācijai. | kpl | 13
43 | Uzstādīt apsildāmu divasmeņu sliežu pārmiju (ieskaitot krusteni un zemes kasti) ar mehānisko piedziņu- marka DP60R2-R30-30-2 un pieslēgt lietus ūdens kanalizācijai. | kpl | 1
44 | Uzstādīt apsildāmu divasmeņu sliežu pārmiju (ieskaitot krusteni un zemes kasti) ar mehānisko piedziņu- marka DP60R2-R50-50-1 un pieslēgt lietus ūdens kanalizācijai. | kpl | 1
45 | Uzstādīt apsildāmu divasmeņu sliežu pārmiju (ieskaitot krusteni un zemes kasti) ar mehānisko piedziņu- marka DP60R2-R50-20-2 un pieslēgt lietus ūdens kanalizācijai. | kpl | 1
46 | Uzstādīt apsildāmu divasmeņu sliežu pārmiju (ieskaitot krusteni un zemes kasti) ar mehānisko piedziņu- marka DP60R2-R20-20-1 un pieslēgt lietus ūdens kanalizācijai. | kpl | 3
47 | Uzstādīt apsildāmu divasmeņu sliežu pārmiju (ieskaitot krusteni un zemes kasti) ar mehānisko piedziņu- marka DP60R2-R50-25-1 un pieslēgt lietus ūdens kanalizācijai. | kpl | 1
48 | Uzstādīt apsildāmu divasmeņu sliežu pārmiju (ieskaitot krusteni un zemes kasti) ar mehānisko piedziņu- marka DP60R2-R30-1:4-2 un pieslēgt lietus ūdens kanalizācijai. | kpl | 2
49 | Uzstādīt apsildāmu divasmeņu sliežu pārmiju (ieskaitot krusteni un zemes kasti) ar mehānisko piedziņu- marka DP60R2-R25-1:4-1 un pieslēgt lietus ūdens kanalizācijai. | kpl | 1
50 | Tramvaja sliežu ceļa iebraukāšana | kpl | 1
51 | Betona apmales 100x20x8cm uzstādīšana | m | 1748
52 | Nesaistītu minerālmateriālu 0/32s seguma būvniecība (h=10cm, N-IV klase) | m2 | 1222
53 | Nesaistītu minerālmateriālu 0/32p pamatu būvniecība (h=12cm, N-IV klase) | m3 | 154
54 | Frakcionētu granīta šķembu fr.16/32, H=28cm seguma būvniecība | m2 | 3020
55 | Karstā asfalta saistes kārtas AC 22 base būvniecība 8cm biezumā, AADTj,kravas līdz 100 | m2 | 1571
56 | Karstā asfalta diluma kārtas AC 11 surf būvniecība 4cm biezumā, AADTj,pievestā līdz 500 | m2 | 1541
57 | Betona bruģa seguma būvniecība 12 cm biezumā uz frakcionētu fr.4/8 sīkšķembu (ieskaitot) izlīdzinošās starpkārtas. Bruģa krāsa pelēka, prizma 200x100x120 | m2 | 5120
58 | Apzaļumošana ar augu zemi NN-3 ārpus sliežu ceļa | m2 | 2052
Piezīme
| Būvuzņēmējam jāizvērtē darbu daudzumos minēto darbu veikšanai nepieciešamie pamatmateriāli un palīgmateriāli, to iegāde un izmaksas, konstrukciju elementu komplektācija atbilstoši izgatavotāju firmu instrukcijām. Visus projektā minētos materiālus iespējams aizstāt ar citu ražotāju ekvivalentiem produktiem, iepriekš saskaņojot ar projekta autoru. | obj.
Kopā:
Sastādīja: ___________________ /J. Šeršņova
(paraksts un tā atšifrējums, datums)
Apjomi sastādīti: 2022.gada 21.jūlijā
Pārbaudīja: ___________________ /B.Maike/
(paraksts un tā atšifrējums, datums)
Sertifikāta Nr. 1-00649

## 2-4TKT
Būvdarbu apjomu saraksts Nr. 2-4.
Tramvaju kontaktīkla pārveide
(būvdarbu veids vai konstruktīvā elementa nosaukums)
Objekta nosaukums: Sliežu ceļu atjaunošana tramvaju depo Jātnieku ielā 90, Daugavpilī
Būves nosaukums: Sliežu ceļu atjaunošana tramvaju depo
Objekta adrese: Jātnieku ielā 90, Daugavpilī
Pasūtījuma Nr. 22DEPO
Apjomi sastādīti, pamatojoties uz TKT daļas rasējumiem
Nr. p.k. | Būvdarbu nosaukums | Mērvienība | Daudzums
1 | 3 | 4 | 5
Demontāžas darbi
1 | Kontaktvada demontāža | 100 m | 15.1
2 | Staba demontāža | gb | 11
3 | Staba pamata demontāža | gb | 11
4 | Atsaites demontāža | gb | 103
5 | Staba aptveres demontāža | gb | 66
6 | Piekarpunktu demontāža | gb | 68
7 | Sekcijas izolators | kpl | 2
Montāžas darbi
8 | Staba pamata montāža 20,0 kN stabam | gb | 9
9 | Staba C10 montāža 20,0 kN stabs | gb | 9
10 | Staba pamata montāža 13,0 kN stabam | gb | 18
11 | Staba C10 montāža 13,0 kN stabs | gb | 18
12 | Troses atsaites (PF13) montāža | gb | 213
13 | Troses atsaites (PF11) montāža | gb | 23
14 | Staba aptveres (bandāžas) montāža | gb | 237
15 | Konsoles montāža | gb | 11
16 | Konsoles enkurošanas montāža | kpl | 11
17 | Līkuma turētāju montāža | kpl | 91
18 | Iepriekš izbūvētu līkuma turētāju regulācija | kpl | 10
19 | Deltas komplekta montāža | kpl | 36
20 | Cietās piekares montāža | kpl | 5
21 | Kontaktvada montāža | 100 m | 15.1
22 | Sekcijas izolators | kpl | 2
23 | Strāvas izlīdzinātāji | kpl | 2
24 | Gaisvadu pārmijas montāža | gb | 9
25 | Turvada montāža | kpl | 32
26 | Kontrastējošas lentas montāža stabos | kpl | 27
27 | Esošo pārmiju regulēšāna būvdarbu laikā | gb | 14
28 | Kontattīkla pagaidu pārveide būvdarbu laikā | objekts | 1
29 | Kontaktvada regulēšana būvdarbu laikā | 100 m | 1.4
30 | Esošo piekarpuntu regulēšāna pēc darba kontaktvada nomaiņas | kpl | 52
31 | Kontaktīkla regulācija pēc pilnas izbūves | objekts | 1
Citi darbi
32 | Darbu veikšanas projekta izstrāde | projekts | 1
33 | Digitālie uzmērījumi | objekts | 1
34 | Būvatļauja saņemšana kontakttīkla nomainīšanai | objekts | 1
35 | Rakšanas atļaujas saņemšana | objekts | 1
36 | Ģeodēziskā kontrolkartēšana | objekts | 1
37 | Izpilddokumentāciju izstrāde | objekts | 1
38 | Kontakttīklu mērījumu veikšana | objekts | 1
39 | Transporta un gājēju kustības organizēšana | objekts | 1
40 | Objekta sagatavošana pieņemšanai komisijai | objekts | 1
Sliežu pārmiju vadības sistēmas
41 | Sliežu pārmiju vadības sadaļņu un to kontrolkabeļu montāža un pievienošana, iekļaujot palīgdarbus | kpl | 6
42 | Sliežu pārmiju apsildes sadaļņu un to kontrolkabeļu montāža un pievienošana, iekļaujot palīgdarbus | kpl | 9
43 | Zemējuma izbūve sadalnēm. | kpl | 15
44 | Tranšejas rakšana un aizbēršana kabeļu (caurules) gūldīšanai 0.7m dziļumā, atbilstoši LEK049 | m | 1650
45 | Kabeļu aizsargcauruļu guldīšana | m | 2994
46 | Kabeļu ievilkšana aizsargcaurulēs | m | 3905
47 | Seguma demotāža un atjaunošana | m2 | 320
Piezīme
| Būvuzņēmējam jāizvērtē darbu daudzumos minēto darbu veikšanai nepieciešamie pamatmateriāli un palīgmateriāli, to iegāde un izmaksas, konstrukciju elementu komplektācija atbilstoši izgatavotāju firmu instrukcijām. Visus projektā minētos materiālus iespējams aizstāt ar citu ražotāju ekvivalentiem produktiem, iepriekš saskaņojot ar projekta autoru. | objekts
Kopā:
Sastādīja: ___________________ /J.Šeršņova/
(paraksts un tā atšifrējums, datums)
Apjomi sastādīti: 2022.gada 21jūlijā
Pārbaudīja: ___________________ /B.Maike/
(paraksts un tā atšifrējums, datums)
Sertifikāta Nr. 1-00649