## AR
Būvdarbu saraksts Nr.1
Vispārējie celtniecības darbi
(darba veids vai konstruktīvā elementa nosaukums)
Būvobjekta nosaukums: Ēkas energoefektivitātes paaugstināšana 18.Novembra ielā 11A, Daugavpilī
Būvobjekta adrese: 18.Novembra ielā 11A, Daugavpilī
Poz. | Būvdarbu nosaukums | Mērv. | Daudz.
1 | 2 | 3 | 4
1.1 | 1. Nojaukšanas un sagatavošanas darbi
1.1.1 | Durvju demontāža | gb. | 2
1.1.2 | Logu un palodžu demontāža | gb. | 20
1.1.3 | Vartu demontaža | gb. | 2
1.1.4 | Ārējo skārda palodžu, noteku demontaža | t.m. | 103
1.1.5 | Betona apmales demontāža | m² | 70.8
1.1.6 | Esoša jumta seguma un latojuma demontāža | m² | 495.6
1.1.7 | Aiļu izzāģešana ķieģeļu sienās vēdināšanas restem | m³ | 0.175
1.1.8 | Būvgružu aizvešana un utilizācija | m³ | 35
1.2 | 2. Cokola siltināšanas darbi
1.2.1 | Cokola atrakšana 0.5m dziļumā, b=0.7m | m³ | 33
1.2.2 | Cokola profila b=100mm stiprināšana | t.m. | 12.2
1.2.3 | Cokola profila b=120mm stiprināšana | t.m. | 81.75
1.2.4 | Cokola hidroizolācija, t.sk.:
| Šķīdinātājus nesaturoša divkomponentu hidroizolācija Caparol CapaTect Klebe und Dichttungmasse 114 vai ekvivalents | m² | 92.12
| Hidroizolējošs aizsargkrāsojums Caparol CT SockelFlex vai ekvivalents | m² | 25
| Geomembrāna Isostud/ GXP plus 0.5 ar aizsargprofilu Isostud vai ekvivalents | m² | 20
1.2.5 | Cokola siltināšana | m² | 86.5
Līmjava Caparol CapaTect Klebe und Dichttungmasse 114 vai ekvivalents
Siltumizolācija XPS 300 Styrofoam-300 vai ekvivalents, λ≤0.035W/mK, ρ=32kg/m³, b=80mm
Ar karbona škiedrām stiprināta armējošā java Caparol Carbon-Spachtel vai ekvivalents
Stiklašķiedras siets Caparol Capatect OrCa Gewebe 653 vai ekvivalents
Gruntējums Caparol Putzgrund CT 610 vai ekvivalents
1.2.6 | Cokola apdare - mākslīgo sveķu mozaīkas struktūrapmetums Caparol Capatect KD-Buntsteinputz vai ekvivalents | m² | 39.5
1.2.7 | Ēkas apmales izveidošana 700mm platumā | m² | 65.8
betons C12/15, 60mm
šķembas FR 0-40mm, 100mm
bortakmens IA 100.20.8 - 94,0t.m
1.2.8 | Garažas iebrauktuves atjaunošana ( betons C12/15, 60mm ) | m³ | 0.5
1.3 | 3. Fasāžu apdares un siltināšanas darbi
1.3.1 | Fasādes siltināšana un krāsošana, tonis “Siena 85” L74 C14 H65, Caparol Fassade A1 concept vai ekvivalents | m² | 504
Līmjava Caparol CapaTect Dämmkleber 185 vai ekvivalents
Paroc Linio 15 vai ekvivalents, λ≤0.037W/mK, ρ=110kg/m³, b=120mm (100+20mm)
Gruntējums Caparol Putzgrund 610 vai ekvivalents
Stiklšķiedras siets Caparol CapaTect Gewebe 650 vai ekvivalents
Armējošā java Caparol CapaTect Klebe und Armierungsmasse 186 M vai ekvivalents
Siltumizolācijas stiprinājuma dībelis Capatect CARBON FIX vai ekvivalents
Silikona sveķu bāzes, pašattīrošs, dispersijas struktūrapmetums 3mm Caparol Capatect AmphiSilan FassadenPutz K20 vai ekvivalents
1.4 | 4. Durvis, logi un varti
1.4.1 | Durvis AD-1 Tērauda profilu durvju bloks, Ud ≤ 1.6 W/m²K, siltinājums: minerālvate, λ ≤ 0.038W/mK, p=80kg/m³, t=40mm, tonis: RAL 9006, 1000x2100(h) | gb. | 1
1.4.2 | Durvis BD-1 PVC profila durvis ar stikla paketēm ,rāmja tonis silbergrau, RAL 7001, 700x1650(h) | gb. | 1
1.4.3 | Varti V-1 Automātiski pacelamie vārti, cinkota met. loksne, tonis: RAL 9006, ar logiem, ar pulti, ar durvis, U ≤ 2.2 W/m²K, 4000x3400(h) | gb. | 1
1.4.4 | Varti V-2 Tērauda profilu varti, cinkota met. loksne, b=3mm, tonis: RAL 9006, ar atslēgu, 2605x2800(h) | gb. | 1
1.4.5 | Loga bloks L-1 PVC profilu logs, ar veramo vērtni, rāmja tonis: silbergrau, RAL 7001, U/rm ≤1.3 W/m²K, 900x1450(h) | gb. | 2
1.4.6 | Loga bloks L-2 PVC profilu logs, ar veramo vērtni, rāmja tonis: silbergrau, RAL 7001, U/rm ≤1.3 W/m²K, 970x1450(h) | gb. | 1
1.4.7 | Loga bloks L-3 PVC profilu logs, ar veramo vērtni, rāmja tonis: silbergrau, RAL 7001, U/rm ≤1.3 W/m²K, 1000x1450(h) | gb. | 4
1.4.8 | Loga bloks L-4 PVC profilu logs, ar veramo vērtni, rāmja tonis: silbergrau, RAL 7001, U/rm ≤1.3 W/m²K, 1200x1800(h) | gb. | 2
1.4.9 | Loga bloks L-5 PVC profilu logs, ar veramo vērtni, rāmja tonis: silbergrau, RAL 7001, U/rm ≤1.3 W/m²K, 1400x1450(h) | gb. | 6
1.4.10 | Loga bloks L-6 PVC profilu logs, ar veramo vērtni, rāmja tonis: silbergrau, RAL 7001, U/rm ≤1.3 W/m²K, 1500x1800(h) | gb. | 4
1.4.11 | Loga bloks L-7 PVC profilu logs, ar veramo vērtni, rāmja tonis: silbergrau, RAL 7001, U/rm ≤1.3 W/m²K, 860x1030(h) | gb. | 1
1.4.12 | Vēdināšanas reste VR-1 cinkota skārda vēdināšanas reste, tonis: RAL 9006, 250x700(h) | gb. | 4
1.4.13 | IP-1 iekšējā palodze 1000x330x35, PVC, tonis balts | gb. | 5
1.4.14 | IP-2 iekšējā palodze 1050x330x35, PVC, tonis balts | gb. | 4
1.4.15 | IP-3 iekšējā palodze 1250x330x35, PVC, tonis balts | gb. | 2
1.4.16 | IP-4 iekšējā palodze 1450x330x35, PVC, tonis balts | gb. | 6
1.4.17 | IP-5 iekšējā palodze 1550x330x35, PVC, tonis balts | gb. | 4
1.4.18 | ĀP-1 Ārējās palodzes 1000x150x0.6, krāsots skārds pural, RR 23 | gb. | 5
1.4.19 | ĀP-2 Ārējās palodzes 1050x150x0.6, krāsots skārds pural, RR 23 | gb. | 4
1.4.20 | ĀP-3 Ārējās palodzes 1250x150x0.6, krāsots skārds pural, RR 23 | gb. | 2
1.4.21 | ĀP-4 Ārējās palodzes 1450x150x0.6, krāsots skārds pural, RR 23 | gb. | 6
1.4.22 | ĀP-5 Ārējās palodzes 1550x150x0.6, krāsots skārds pural, RR 23 | gb. | 4
1.4.23 | ĀP-6 Ārējās palodzes 350x150x0.6, krāsots skārds pural, RR 23 | gb. | 4
1.4.24 | Ailsānu apdare ar GKBI plāksni 12.5mm un lateksa krāsu | m² | 19.21
1.5 | 5. Bēniņi
1.5.1 | Bēniņu pārseguma siltināšana | m² | 359.3
Akmens vates plāksne PAROC WAS 35t vai ekvivalents, λ≤0.034W/mK, ρ=90kg/m³, 30mm
Akmens vates plāksne PAROC eXtra vai ekvivalents, λ≤0.035W/mK, ρ=30kg/m³,(100+100)200mm
Tvaika izolācija PAROC XMV 020bas vai ekvivalents
1.5.2 | Siltumtrases (∅ no 200 līdz 320mm) demontaža | t.m. | 19.37
1.5.3 | Vēdināšanas režģu VR-1 250x700mm uzstādīšana | gb. | 4
1.6 | 6. Jumta segumu darbi
1.6.1 | Jumta seguma ieklāšana | m² | 495.6
Profilētas tērauda jumta loksnes Ruukki “Classic” vai ekvivalents, b=0.6mm Pural pārklājums (tonis RR 23), 32mm
Latojums 100x32mm, solis 300mm, 32mm
Liīste uz spāres 60x25mm, 25mm
Pretkondensāta plēve Ruukki 50 vai ekvivalents
1.6.2 | Sniega barjera VLEN 3000 vai ekvivalents (tonis RR 23), komplektā ar stiprinājumiem un montāžas elementiem | m | 75.5
1.6.3 | Ūdens noteku sistēma (tonis RR 23), komplektā ar konektoriem, līkumiem, āķiem utml., t.sk.
| Ruukki vai ekvivalenta apaļā tekne ∅125mm | m | 75.4
| Ruukki vai ekvivalenta apaļā notekcaurule ∅90mm | m | 51.1
1.6.4 | Jumta lūkas 800x800mm montāža, tonis RR-23, izveidojot karkasu lūkas uzstādīšanai | kompl. | 1
1.6.5 | Jumta laipas montāža (Ruuki vai ekvivalents) | m² | 2.08
1.7 | 7. Lievenis
1.7.1 | Lieveņa LV-1 izveidošana | kompl. | 1
betona bruģakmeņi P1-6 200x100x60 - 3m2
cementa smilšu java M150
betons C25/30 150mm
šķembas FR 5-45mm 100mm
metala reste MR 400x700x40 - 1gab.
1.8 | 8. Pārējie darbi
1.8.1 | Ventilācijas sistēmas kanālu tīrīšana ( H=6.8m ) | gb. | 4
1.8.2 | Jumtiņa JT-1 montāža 1.20x1.60m | gb. | 1
1.8.3 | Krāsota cinkota skārda b=0.6mm, tonis RR 23 noteku un lāseņu izveidošana | m² | 82.84
1.8.4 | Sienu iekšējās apdares atjaunošana pēc apkures radiatoru nomaiņas, radiatoru skaits un izvietojums AVK-A daļā | kompl. | 1
1.8.5 | Esošās noliktavas (telpu grupa 05000017311001002) daļējā nojaukšana pirms austrumu fasādes siltināšanas, un noliktavas atjaunošana pēc ārsienas siltināšanas pabeigšanas | kompl. | 1
PIEZĪMES:
1. Būvdarbu veicējam jāievērtē darbu daudzumu sarakstā minēto darbu veikšanai nepieciešamie materiāli un papildus darbi, kas nav minēti šajā sarakstā, bet bez kuriem nebūtu iespējamā būvdarbu izpilde saskaņā ar projekta pieņemtajiem risinājumiem, tehnoloģiski pareiza un spēkā esošajiem normatīviem atbilstoša darba veikšana pilnā apjomā.
2. Dotais saraksts skatāms kopā ar rasējumiem un citām projekta daļām.
3. Būvdarbu veicējam ievērtēt būvniecības kalendāro laika periodu, un paredzēt papildus darbus, kas var rasties būvniecībai nelabvēlīgu laika apstākļu dēļ (piem. sasaluma periods u.c.)
4. Visiem projektā paredzamajiem materiāliem var izmantot analogus, kuri pēc savas kvalitātes un izskata atbilst projektā paredzētajiem, iepriekš saskaņojot ar Projekta autoru un Pasūtītāju.
Sastādīja: A. Kokins
(paraksts un tā atšifrējums, datums )

## AVK-A
Būvdarbu saraksts Nr.2
Apkures sistēmas pārbūve
(darba veids vai konstruktīvā elementa nosaukums)
Būvobjekta nosaukums: Ēkas energoefektivitātes paaugstināšana 18.Novembra ielā 11A, Daugavpilī
Būvobjekta adrese: 18.Novembra ielā 11A, Daugavpilī
Poz. | Būvdarbu nosaukums | Mērv. | Daudz.
1 | 2 | 3 | 4
2.1 | 1. Nojaukšanas un sagatavošanas darbi
2.1.1 | Sildķermeņu ar pievadiem demontāža | gb. | 19
2.1.2 | Apkures sistēmas sadales no tērauda cauruļvadiem Ø15 - Ø40 demontāža | m | 200
2.2 | 2. Montāžas darbi
2.2.1 | Radiators PURMO Compact C 22 500x400 komplektā ar atgaisotāju, korķi un sienas montāžas stiprinājumiem | gb. | 1
2.2.2 | Radiators PURMO Compact C 22 500x500 komplektā ar atgaisotāju, korķi un sienas montāžas stiprinājumiem | gb. | 5
2.2.3 | Radiators PURMO Compact C 22 500x600 komplektā ar atgaisotāju, korķi un sienas montāžas stiprinājumiem | gb. | 7
2.2.4 | Radiators PURMO Compact C 22 500x700 komplektā ar atgaisotāju, korķi un sienas montāžas stiprinājumiem | gb. | 2
2.2.5 | Radiators PURMO Compact C 22 500x800 komplektā ar atgaisotāju, korķi un sienas montāžas stiprinājumiem | gb. | 1
2.2.6 | Radiators PURMO Compact C 22 500x1100 komplektā ar atgaisotāju, korķi un sienas montāžas stiprinājumiem | gb. | 2
2.2.7 | Radiators PURMO HYGIENE H 30 500x1100 komplektā ar atgaisotāju, korķi un sienas montāžas stiprinājumiem | gb. | 2
2.2.8 | Radiators PURMO HYGIENE H 30 500x1400 komplektā ar atgaisotāju, korķi un sienas montāžas stiprinājumiem | gb. | 3
2.2.9 | Radiators PURMO HYGIENE H 30 900x1200 komplektā ar atgaisotāju, korķi un sienas montāžas stiprinājumiem | gb. | 1
2.2.10 | Radiatora regulēšanas vārsts Dynamic Valve™, Danfoss RA-DV, DN15 | gb. | 24
2.2.11 | Termostats, Danfoss RA 2000 | gb. | 24
2.2.12 | Radiatora noslēgvārsts, Danfoss RLV, DN 15 | gb. | 24
2.2.13 | Lodveida krāns (ūdens izteces krāns) DN 15 (Precizēt montāžas gaitā) | gb. | 5
2.2.14 | Automātiskais atgaisotājs DN 15 (Precizēt montāžas gaitā) | gb. | 3
2.2.15 | Tērauda caurule KAN-therm Steel Ø15x1,2 | m | 96
2.2.16 | Tērauda caurule KAN-therm Steel Ø18x1,2 | m | 23
2.2.17 | Tērauda caurule KAN-therm Steel Ø22x1,5 | m | 86
2.2.18 | Tērauda caurule KAN-therm Steel Ø28x1,5 | m | 15
2.2.19 | Tērauda caurule KAN-therm Steel Ø35x1,5 | m | 16
2.2.20 | Izolācija K-FLEX ST Ø22x19 mm | m | 13
2.2.21 | Tērauda caurules KAN-therm Steels fasondaļas | kompl. | 1
2.2.22 | Cauruļvadu stiprinājumi | kompl. | 1
2.2.23 | Montāzas komplekts, palīgmateriāli | kompl. | 1
2.2.24 | Siltumizolācijas montāžas materiāli | kompl. | 1
2.2.25 | Hidrauliskā pārbaude | m | 236
PIEZĪMES:
1. Būvdarbu veicējam jāievērtē darbu daudzumu sarakstā minēto darbu veikšanai nepieciešamie materiāli un papildus darbi, kas nav minēti šajā sarakstā, bet bez kuriem nebūtu iespējamā būvdarbu izpilde saskaņā ar projekta pieņemtajiem risinājumiem, tehnoloģiski pareiza un spēkā esošajiem normatīviem atbilstoša darba veikšana pilnā apjomā.
2. Dotais saraksts skatāms kopā ar rasējumiem un citām projekta daļām.
3. Būvdarbu veicējam ievērtēt būvniecības kalendāro laika periodu, un paredzēt papildus darbus, kas var rasties būvniecībai nelabvēlīgu laika apstākļu dēļ (piem. sasaluma periods u.c.)
4. Visiem projektā paredzamajiem materiāliem var izmantot analogus, kuri pēc savas kvalitātes un izskata atbilst projektā paredzētajiem, iepriekš saskaņojot ar Projekta autoru un Pasūtītāju.
Sastādīja: N.Tarasova
(paraksts un tā atšifrējums, datums )

## SM
Būvdarbu saraksts Nr.3
Siltummehānika
(darba veids vai konstruktīvā elementa nosaukums)
Būvobjekta nosaukums: Ēkas energoefektivitātes paaugstināšana 18.Novembra ielā 11A, Daugavpilī
Būvobjekta adrese: 18.Novembra ielā 11A, Daugavpilī
Poz. | Būvdarbu nosaukums | Mērv. | Daudz.
1 | 2 | 3 | 4
3.1 | 1. Nojaukšanas un sagatavošanas darbi
3.1.1 | Esošā siltummezgla demontāža (no 1. un 2. krāniem, tajā skaitā) | kompl. | 1
3.1.2 | Siltumtrases cauruļvadu (t. sk. siltumizolācijas) demontāža ēkas bēniņos Ø50 | m | 55
3.2 | 2. Montāžas darbi
Siltummezgls
3.2.1 | Plākšņu siltummainis (ar izolāciju), 39 kW; Danfoss XB05H-1-30 | gb | 1
3.2.2 | Plākšņu siltummainis (ar izolāciju), 20 kW; Danfoss XB05M-1-16 | gb | 1
3.2.3 | Cirkulācijas sūknis; Grundfos ALPHA1 20-60 N | gb | 1
3.2.4 | Cirkulācijas sūknis; Grundfos ALPHA1 25-80 | gb | 1
3.2.5 | Regulēšanas vārsts; Danfoss VM 2; DN 15; Kvs 2,5 | gb | 1
3.2.6 | Regulēšanas vārsts; Danfoss VS 2; DN 15; Kvs 1,0 | gb | 1
3.2.7 | Izpildmehānisms; Danfoss AMV 30 | gb | 1
3.2.8 | Izpildmehānisms; Danfoss AMV 10 | gb | 1
3.2.9 | Kontrolieris, 230 V, Danfoss ECL Comfort 210 | gb | 1
3.2.10 | Elektroniskais programmēšanas atslēga, Danfoss A266 | gb | 1
3.2.11 | Ārgaisa temperatūras sensors, Danfoss ESMT | gb | 1
3.2.12 | Virsmas temperatūras sensors, Danfoss ESM-11 | gb | 1
3.2.13 | Iegremdes sensors, 100 mm, nerūs.tēr.; Danfoss ESMU-100 | gb | 1
3.2.14 | Spiediena starpības regulators, atpakaļgaitas, regulējams; TA DA616, DN 15; Kvs 2,5 | kpl | 1
3.2.15 | Siltumenerģijas skaitītājs (t. sk. procesors, temperatūras sensori) DN 20, Qn 2,5 m3/h | kpl | 1
3.2.16 | Karstā ūdens skaitītājs; Wehrle DN 15; Q3 2,5; 90° C; 10 bar | gb | 1
3.2.17 | Aukstā ūdens skaitītājs R160 C klase, Zenner MNK-RP-N, ar saskrūvēm DN 15, Q3 2,5; 30° C; 10 bar | gb | 1
3.2.18 | Izplešanās trauks; Reflex N 12, 120 °C, 4 bar | gab. | 1
3.2.19 | Tērauda lodveida piemetin. krāns, PN25 DN 32 | gab. | 3
3.2.20 | Tērauda lodveida piemetin. krāns, PN25, DN 25 | gab. | 2
3.2.21 | Tērauda lodveida piemetin. krāns, PN25, DN 20 | gab. | 2
3.2.22 | Lodveida krāns vītņu, DN 32 | gab. | 2
3.2.23 | Lodveida krāns vītņu, DN 25 | gab. | 2
3.2.24 | Lodveida krāns vītņu, DN 20 | gab. | 1
3.2.25 | Lodveida krāns vītņu, DN 15 | gab. | 20
3.2.26 | Pretvārsts vītņu, DN 25 | gab. | 1
3.2.27 | Pretvārsts vītņu, DN 20 | gab. | 1
3.2.28 | Pretvārsts vītņu, DN 15 | gab. | 1
3.2.29 | Filtrs atloku, DN 32 | gab. | 1
3.2.30 | Filtrs vītņu, DN 32 | gab. | 1
3.2.31 | Filtrs vītņu, DN 25 | gab. | 1
3.2.32 | Filtrs vītņu, DN 20 | gab. | 1
3.2.33 | Filtrs vītņu, DN 15 | gab. | 1
3.2.34 | Drošības vārsts, DN 15, 6 bar | gab. | 1
3.2.35 | Drošības vārsts, DN 15, 10 bar | gab. | 1
3.2.36 | Manometrs, ar skalu 0 - 16 bar | gab. | 3
3.2.37 | Manometrs, ar skalu 0 - 10 bar | gab. | 3
3.2.38 | Termometrs, ar skalu 0 - 120 ºC | gab. | 4
3.2.39 | Termometrs, ar skalu 0 - 100 ºC | gab. | 4
3.2.40 | Manometra krāns | gab. | 6
3.2.41 | Automātiskais atgaisotājs, DN 15 | gab. | 1
3.2.42 | Metināmā tērauda caurule Ø32 (Ø42,4x2,6) | m | 5
3.2.43 | Metināmā tērauda caurule Ø25 (Ø33,7x2,6) | m | 5
3.2.44 | Metināmā tērauda caurule Ø15 (Ø21,3x2,6) | m | 3
3.2.45 | Nerūsējošā tērauda caurule Ø25 (Ø28x1,5) | m | 4
3.2.46 | Nerūsējošā tērauda caurule Ø20 (Ø22x1,2) | m | 1.5
3.2.47 | Siltumizolācijas akmens vates čaula, Paroc Hvac Section AluCoat T PHSALCT 42-40 | m | 5
3.2.48 | Siltumizolācijas akmens vates čaula, Paroc Hvac Section AluCoat T PHSALCT 35-40 | m | 5
3.2.49 | Siltumizolācijas akmens vates čaula, Paroc Hvac Section AluCoat T PHSALCT 28-20 | m | 4
3.2.50 | Siltumizolācijas akmens vates čaula, Paroc Hvac Section AluCoat T PHSALCT 22-20 | m | 4.5
3.2.51 | Pretkondensāta siltumizolācija , K-Flex ST 28x13 | m | 2
3.2.52 | Gruntējums (1 kārtā) GF-021 | kg | 0.15
3.2.53 | Krāsa (2 kārtas) Neosprint 30 | kg | 0.3
3.2.54 | Veidgabalu komplekts cauruļvadu montāžai | kompl. | 1
3.2.55 | Cauruļu montāžas palīgmateriāli | kompl. | 1
3.2.56 | Siltumizolācijas montāžas palīgmateriāli | kompl. | 1
3.2.57 | Elektroinstalācijas materiāli | kompl. | 1
3.2.58 | Marķēšanas materiāli | kompl. | 1
3.2.59 | Siltumtrases ievada montāža ēkas cokola siltināšanas laikā | kompl. | 1
3.2.60 | Siltummezgla pārbaude, regulēšana, palaišana, t.sk., principiālās shēmas izstrāde A3 formātā, kas ielaminēta un ierāmēta stiprinās pie SM telpas sienas | kompl. | 1
3.2.61 | Nodošanas-pieņemšanas dokumentācijas noformēšana | kompl. | 1
Siltumtīkli (līdz 1. un 2. krāniem)* precīzi skat.atsevišķu būvprojektu
3.2.62 | Rūpn. izolēts vertikālais līkums 90o, 1,20 x 1,20 m Ø42/125 | gab. | 2
3.2.63 | Elastīgais ievads Ø125 | gab. | 2
3.2.64 | Gala uzmava Ø42/125 | gab. | 2
3.2.65 | Metināmā tērauda caurule Ø32 (Ø42,4x2,6) | m | 23
3.2.66 | Siltumizolācijas akmens vates čaula, Paroc Hvac Section AluCoat T PHSALCT 42-30 | m | 23
3.2.67 | Tērauda lodveida piemetin. krāns, PN25 DN 32 | gab. | 2
3.2.68 | Cauruļvadu stiprinājumi | kompl. | 1
3.2.69 | Atgaisotājs | gab. | 2
3.2.70 | Montāžas palīgmateriāli | kompl. | 1
PIEZĪMES:
1. Būvdarbu veicējam jāievērtē darbu daudzumu sarakstā minēto darbu veikšanai nepieciešamie materiāli un papildus darbi, kas nav minēti šajā sarakstā, bet bez kuriem nebūtu iespējamā būvdarbu izpilde saskaņā ar projekta pieņemtajiem risinājumiem, tehnoloģiski pareiza un spēkā esošajiem normatīviem atbilstoša darba veikšana pilnā apjomā.
2. Dotais saraksts skatāms kopā ar rasējumiem un citām projekta daļām.
3. Būvdarbu veicējam ievērtēt būvniecības kalendāro laika periodu, un paredzēt papildus darbus, kas var rasties būvniecībai nelabvēlīgu laika apstākļu dēļ (piem. sasaluma periods u.c.)
4. Visiem projektā paredzamajiem materiāliem var izmantot analogus, kuri pēc savas kvalitātes un izskata atbilst projektā paredzētajiem, iepriekš saskaņojot ar Projekta autoru un Pasūtītāju.
Sastādīja: N.Tarasova
(paraksts un tā atšifrējums, datums )

## DOP
Būvdarbu saraksts Nr.4
Būvdarbu organizācija
(darba veids vai konstruktīvā elementa nosaukums)
Būvobjekta nosaukums: Ēkas energoefektivitātes paaugstināšana 18.Novembra ielā 11A, Daugavpilī
Būvobjekta adrese: 18.Novembra ielā 11A, Daugavpilī
Poz. | Būvdarbu nosaukums | Mērv. | Daudz.
1 | 2 | 3 | 4
4.1 | Celtnieku vagoniņu uzstādīšana | gb. | 1
4.2 | Konteinera celtniecības instrumentiem uzstādīšana | gb. | 1
4.3 | Biotualešu uzstādīšana | gb. | 1
4.4 | Ugunsdzēsības stenda, drošības noteikumu uzstādīšana | gb. | 1
4.5 | Ugunsdzēsības aparati- 55A233B | gb. | 3
4.6 | Pagaidu celtniecības žoga (h=2,0m) montāža | m | 40
4.7 | Būvtāfeles uzstādīšana A1 | gb. | 1
4.8 | Sastatņu montāža | m² | 70
4.9 | Ieejas nojumju montāža | gb. | 2
4.10 | Atkritumu konteinera (tilpums 6m³) uzstādīšana | gb. | 1
4.11 | Zāliena atjaunošana iesējot zāles sēklu maisījumu | m² | 1
4.12 | Veļas žāvēšanas, tīrīšanas statņu pārlikšana | gb. | 3
PIEZĪMES:
1. Būvdarbu veicējam jāievērtē darbu daudzumu sarakstā minēto darbu veikšanai nepieciešamie materiāli un papildus darbi, kas nav minēti šajā sarakstā, bet bez kuriem nebūtu iespējamā būvdarbu izpilde saskaņā ar projekta pieņemtajiem risinājumiem, tehnoloģiski pareiza un spēkā esošajiem normatīviem atbilstoša darba veikšana pilnā apjomā.
2. Dotais saraksts skatāms kopā ar rasējumiem un citām projekta daļām.
3. Būvdarbu veicējam ievērtēt būvniecības kalendāro laika periodu, un paredzēt papildus darbus, kas var rasties būvniecībai nelabvēlīgu laika apstākļu dēļ (piem. sasaluma periods u.c.)
4. Visiem projektā paredzamajiem materiāliem var izmantot analogus, kuri pēc savas kvalitātes un izskata atbilst projektā paredzētajiem, iepriekš saskaņojot ar Projekta autoru un Pasūtītāju.
Sastādīja: A.Kokins
(paraksts un tā atšifrējums, datums )