## Tehn spec
2.pielikums TEHNISKĀ SPECIFIKĀCIJA
Motorizēta skatuves priekškara mehānisma, skatuves priekškara, priekškara sofītes auduma piegāde un uzstādīšana Daugavpils valsts poļu ģimnāzijas ēkā Marijas ielā 1E.
Nr.p.k | Pozīcija | Skaits/cena
1 | Motorizēts skatuves priekškara mehānisms ar vadības bloku | 1 komplekts
Mehānisma kopējais platums 9m ar pārklājumu vidū 1m (2x0.5m), sastav no 2gab x 5m garām mehāniskām konstrukcijām.
Mehānisms paredzēts audumam ar kopējo maksimālo aizkaru svaru līdz 200 kg
Atvēršanas/aizvēršanas ātrums līdz 0,5 m/s
Mehānisms aprīkots ar gala slēdžu mehānismu, kas ļauj ieregulēt mehānisma atvēršanas un aizvēršanas automātiskās apstāšanās pozīcijas.
Mehānisma vadība - elektriski motorizēta.
Mehānisma komplektā ir iekļauts;
Motors (1gab) - 400V, 3Ph, 50 Hz, jauda 0,55kW
Mehānisma aizkaru kontroles un vadības bloks (1gab.) ar spiedpogām -atvēršana, aizvēršana un apturēšanu. Vadības bloks paredzēts montēšanai uz sienas.
Tērauda trosē d3mm mehānisma darbināšanai ar nepieciešasmo garumu
Mehānisms ir paredzēts stiprināšana pie caurules d50
Mehānisma krāsojums - melns nodilumizturīgs pulverkrāsojuma pārklājums
Mehānismas jābūt sertificētam. Kopā ar piedāvājumu ir jāiesniedz piedāvātā mehānisma atbilstības sertifikāts atbilstoši LVS/EN standartiem
Priekškara mehānisma montāžas materiālu komplekts;
Metālā caurule d 48-50mm x 1.5-2mm - garums 9m , krāsota melnā krāsā.
Nepieciešamais montāžas materiālu komplekts priekš mehānisma nostiprināšanas pie betona sienas (kronšteini, skrūves dībeļi ucc). Stiprinājuma konstrukcijā jāparedz mehānisma augstuma regulēšanas +-10cm un nolīmeņošanas iespēja.
Nepieciešamais elekrības kabeļa 5x1.5 daudzums priekš mehānisma elektro barošanas un vadības nodrošināšanas.
Kabeļu montāžas un pieslēgšanas nepieciešamo materiālu komplekts ( kabeļu kanāli, skrūves, el. automātiskie drošinātāji)
2 | Skatuves priekškara auduma komplekts | 1 komplekts
Skatuves priekškara audums ir divdaļīgs. Auduma krokojuma (faltējuma) koificents x1.5. Auduma sastāv no 2gab. audumiem ar izmēru plat. 5m x augstums 4.65m. Izgatavots no skatuves samta Trevira CS auduma. Auduma svars/bīvums no 375gr/m2 - 460gr/m2. Audumam jātbilst EU noteiktajiem ugunsdrošības standartiem ( DIN 4102 B1 vai līdzīgiem ). Auduma augšējā daļā iestrādātas atbilstošas piestiprināšanas cilpas stiprinājumam pie priekškara mehānisma. Audums ir sašūts un gatavas lietošanai. Jābūt auduma krāsu izvēlei un auduma krāsa ir saskaņojama ar pasūtītāju.
3 | Skatuves priekškara sofītes auduma komplekts | 1 komplekts
Skatuves priekškara Sofītes audums ar krokojuma (faltējuma) koificentu x1.5. Auduma sastāv no 1gab. Gatava auduma izmērs - plat. 7m x augstums 0.9m. Izgatavots no skatuves samta Trevira CS auduma. Auduma svars/bīvums no 375gr/m2 - 460gr/m2. Audumam jātbilst EU noteiktajiem ugunsdrošības standartiem ( DIN 4102 B1 vai līdzīgiem ). Auduma augšējā daļā iestrādātas piestiprināšanas auklas 2gab x 25 cm ar attālumu starp stiprinājuma vietām ne mazāk kā 20 cm. Audums ir sašūts un gatavas lietošanai. Jābūt auduma krāsu izvēlei un auduma krāsa ir saskaņojama ar pasūtītāju.
Komplektā iekļauta metālā caurule d 48-50mm x 1.5-2mm - garums 9m , krāsota melnā krāsā.
Nepieciešamais montāžas materiālu komplekts priekš caurules nostiprināšanas. Stiprinājuma konstrukcijā jāparedz caurules augstuma regulēšanas +-10cm un nolīmeņošanas iespēja.