## lapa1
Iepirkuma DPD 2011/ 13 ERAF tehniskā specifikācija
Veikt būvuzraudzību šādiem objektiem un darbiem (no līguma parakstīšanas dienas līdz objektu nodošanai ekspluatācijā): * tehniskās specifikācijas ailes, ar izmaksām par projektēšanas darbiem un autoruzraudzību, nav jāņem vērā, iesniedzot finanšu piedāvājumu būvuzraudzības iepirkumam.
Objekta nosaukums: Daugavpils 5.pamatskolas ēkas fasāžu un jumta rekonstrukcija, energoefektivitātes paaugstināšana un teritorijas labiekārtošana
Objekta adrese: Daugavpils, Parādes iela 7
Tāme Nr.1
Vispārceltniecības darbi
Nr. p.k. | Kods | Darbu nosaukums | Mērvienība | Daudz.
1 |  | Logu, ārējo palodžu montāža
1.1. |  | Esošo logu un durvju bloku demontāža | m2 | 19.12
1.2. |  | PVC konstrukcijas individuāli izgatavotu vienas kameras stikla pakešu logu bloku 800x520(h)mm montāža | gab | 3
1.3. |  | Aiļu hermetizācija ar Makrofleks sastāvu | gab | 3
|  | Makrofleks | gab | 3
1.4. |  | Ārējo skārda palodžu līdz 300mm platumā montāža | m | 2.4
|  | Skārda palodzes 300mm platumā ar Pural pārklājumu | m | 2.64
|  | Stiprināšanas elementi | m | 2.4
2 |  | Ārdurvju montāža
2.1. |  | PVC konstrukcijas ārdurvju bloku D1 1340x2100(h)mm montāža ārsienā, ieskaitot furnitūru (slēdzene, pretplāksne, rokturis, eņģes) (ārpusē balta krāsa, iekšpusē-baltā krāsa) | kompl | 1
|  | Tas pats, D2 1940x2150(h)mm | kompl | 1
|  | Tas pats, D3 1330x2070(h)mm | kompl | 1
|  | Tas pats, D4 1020x2150(h)mm | kompl | 1
|  | Tas pats, D5 880x2080(h)mm | kompl | 1
|  | Tas pats, D6 1000x2080(h)mm | kompl | 1
|  | Tas pats, D7 960x2120(h)mm | kompl | 1
2.2. |  | Aiļu hermetizācija ar Makrofleks sastāvu | gab | 7
|  | Makrofleks | gab | 7
3 |  | Skārda jumts
Apkalpes laipas uzstadīšana skolas jumta bēniņos
|  | Apkalpes laipa | m2 | 41.4
|  | antiseptētas koka brusas 100x50 mm | m3 | 0.78
|  | antiseptēti dēļi 100x30 mm | m3 | 1
|  | Stiprinājuma ļeņķis | gab | 166
|  | skrūves | gab | 1019
Būvdarbi apvienotie ar projektēšanas darbiem
Tāme Nr. 2
Lietus ūdens un sadzīves kanalizācijas tīklu renovācija (skatīt projektēšanas uzdevumu)
Nr. p.k. | Kods | Darbu nosaukums | Mērvienība | Daudz.
1 |  | Lietus ūdens un sadzīves kanalizācijas tīklu renovācija | objekts | 1
2 |  | Projektēšanas darbi | projekts | 1
3 |  | Autoruzraudzības izmaksas
Projektēšanas uzdevums "Lietus ūdens un sadzīves kanalizācijas tīklu renovācija Parādes ielā 7, Daugavpilī "
Tehnisko projektu izstrādāt pamatojoties uz Plānošanas – arhitektūras uzdevumu Nr. 8.3.-2.1/85 (izsniegts 2011.gada 29.martā Daugavpils pilsētas domes Pilsētplānošanas un būvniecības departamentā), uz institūciju izsniegtajiem tehniskajiem un īpašajiem noteikumiem, ievērojot pastāvošos Latvijas būvnormatīvus LBN un standartus. Izpildītājs veiks arī tehnisko apsekošanu, veiks tehniska projekta saskaņošanu ar institūcijām, kuras izdevušas tehniskos un īpašos noteikumus, ka arī organizēs un finansēs būvprojekta ekspertīzi un Daugavpils pilsētas Būvvaldē saņems „būvprojekta akceptu”.
1 | 2 | 3
1 | Projektejamo darbu nosaukums | "Lietus ūdens un sadzīves kanalizācijas tīklu renovācija Parādes ielā 7, Daugavpilī "
2 | Pasūtītāja organizācijas nosaukums, adrese, tālrunis | Daugavpils pilsētas dome, Kr.Valdemāra iela 1, Daugavpils, LV-5401, tālr. 65476062
3 | Būvniecības veids | renovācija
4 | Projektēšanas stadijas | Tehniskais projekts
5 | Norādījumi | Projektējamie lietus ūdens un sadzīves kanalizācijas tīkli atrodas skolas pagalma teritorijā. Sadzīves kanalizācijas tikliem paredzēt tikai taukuuztvērēja uzstādīšanu.
6 | Tehniskā projekta sastāvs. Tehniskā projekta inženierrisinājumu, ekonomikas daļas iesniedzamas pasūtītājam arī CD formātā. Grafiskās daļas dwg formātā (Autocad) | 1. vispārīgā daļa - 6 eksemplāros 2. arhitektūras daļa - 6 eksemplāros. 3. inženierrisinājumu daļa (ieskaitot detalizētus risinājumus, lai būvuzņēmējs varētu izpildīt būvdarbus pilnā apjomā) - 6 eksemplāros. 4. ekonomikas daļa - 4 eksemplāros: 4.1. iekārtu, konstrukciju un materiālu kopsavilkums; 4.2. būvdarbu apjomi; 4.3. izmaksu aprēķins (tāme); 5. būvdarbu organizācija - 4 eksemplāros;
7 | Nepieciešamie tehniskie un īpasie noteikumi: Saņem Pasūtītājs | 1. SIA "Daugavpils ūdens" 2. Daugavpils pilsētas domes komunālās saimniecības nodaļa 3.VAS "Latvijas Valsts ceļi" 4. SIA "LAttelekom" 5.SIA "Dautkom
8 | Nepieciešamie saskaņojumi (atzinumi) tehniskajam proejktam. Saņem Izpildītājs | 1. Pasūtītājs; 2.Daugavpils Izglītības pārvalde; 3. Daugavpils pilsētas galvenais arhitekts; 4.Daugavpils pilsētas būvvalde; 5.Institūcijas, kuras izdevušas tehniskos un īpašos noteikumus.
9 | Topografiskais uzmērījums | Nepieciešams. Nodrošina Pasūtītājs.
10 | Piezīmes | Projektu saskaņot ar projekta "Daugavpils 5.pamatskolas fasāžu un jumtu rekonstrukcija, energoefektivitātes paaugstināšana un teritorijas labiekārtošana" autoriem
| Sastādīja: ______________ | V.Nikolajevs, Daugavpils pilsētas domes pilsētas apbūves galvenais būvinženieris
| Saskaņots: _____________ | O.Dukšinska, Daugavpils izglītības pārvaldes vadītāja
| Saskaņots: _____________ | V.Kalniņš, Daugavpils izglītības pārvaldes būvinženieris
Objekta nosaukums: Daugavpils 3.un 9.vidusskolas ēku fasāžu un jumtu rekonstrukcija, energoefektivitātes paaugstināšana un teritorijas labiekārtošana
Objekta adrese: Daugavpils, 18.Novembra iela 47, Raiņa iela 30
Tāme Nr.1
Vispārceltniecības darbi - 3.vidusskola
Nr. p.k. | Kods | Darbu nosaukums | Mērvienība | Daudz.
Daugavpils 3.vidusskola
1 |  | 4.stāva griestu koka konstrukciju atjaunošana
1.1. |  | Iekārto griestu demontāža, saglabāšana un montāža (t. 3, 4, 15, 20) | m2 | 226.6
1.2. |  | Apmetuma nosišana no koka griestiem (t. 10-14) | m2 | 241.7
1.3. |  | Dēļu attīrīšana no apmetuma un būvgružu utilizācija | m2 | 468.3
1.4. |  | Dēļu apstrāde ar ūgunsaizsardzības līdzekļiem, kas nodrošina vismaz B-s1, d0 ugunsreakcijas klasi | m2 | 468.3
1.5. |  | Metāla karkasa ierīkošana uz griestiem zem sausā apmetuma | m2 | 468.3
1.6. |  | Griesti apdare ar ugunsdrošo riģipsi un šuvju apstrādi | m2 | 468.3
|  | reģips GKF | m2 | 482.349
|  | skrūves | gab | 7024.5
|  | špaktele "Uniflot" (vai ekvivalents) | kg | 374.64
|  | šuvju siets | m | 702.45
1.7. |  | Iekārto griestu montāža no plātnes "Armstrong" (t. 10-14) (vai ekvivalents) | m2 | 241.7
1.8. |  | Sastātņu noma | m2 | 468.3
2 |  | Cauruļvadu siltumizolācija ar PAROC vates beniņos
|  | Cauruļvadu siltumizolācija ar PAROC čaulu PVAE b=60mm (vai ekvivalents) | m | 180
|  | 76/40 cauruļvadu siltumizolācija (b=60mm) ar alumīnija foliju | m2 | 115
|  | PVC līmlenta | m | 180
|  | kņopītes | 1000gb | 5
3 |  | Apkalpes laipas uzstadīšana skolas jumta bēniņos
|  | Apkalpes laipa | m2 | 91
|  | antiseptētas koka brusas 100x50 mm | m3 | 0.3
|  | antiseptēti dēļi 100x30 mm | m3 | 0.18
|  | Stiprinājuma ļeņķis | gab | 364
|  | skrūves | gab | 2240
Tāme Nr.2
Vispārceltniecības darbi - 9.vidusskola
1 |  | Cauruļvadu siltumizolācija ar PAROC vates beniņos
|  | Cauruļvadu siltumizolācija ar PAROC čaulu PVAE b=60mm (vai ekvivalents) | m | 200
|  | 76/40 cauruļvadu siltumizolācija (b=60mm) ar alumīniija foliju | m2 | 130
|  | PVC līmlenta | m | 210
|  | kņopītes | 1000gb | 5
2 |  | Apkalpes laipas uzstadīšana ēkas bēniņos
|  | Apkalpes laipa | m2 | 104.16
|  | antiseptētas koka brusas 100x50 mm | m3 | 1.95
|  | antiseptēti dēļi 100x30 mm | m3 | 2.5
|  | Stiprinājuma ļeņķis | gab | 416.64
|  | skrūves | gab | 2564
3 |  | Vedināšānas kanālu renovācija
3.1. |  | Šahta N 1
|  | Gaisa vads d=500 l-2000 | m2 | 4.8
|  | Jumtiņš 600x600 | gab | 1
|  | Lenķis 45◦ d=500 | gab | 2
|  | Pievienojums 800x750 ar gaisa vadu d=500 | gab | 1
|  | Savienojums pie jumta seguma 1100x1000 ar gaisa vadu 600x600 | gab | 1
3.2. |  | Šahta N 2
|  | Gaisa vads 450x400 l-2000 | m2 | 4.3
|  | Pile 450x400 l-700 | gab | 1
|  | Pievienojums 1000x900 ranila ar gaisa vadu 500x450 | gab | 1
|  | Jumtiņš 500x450 | gab | 1
3.3. |  | Šahta N 3
|  | Gaisa vads 400x400 | m2 | 3.9
|  | Pile 400x400 l-600 | gab | 1
|  | Pievienojums 900x850 ar gaisa vadu 450x420 | gab | 1
|  | Jumtiņš 450x450 | gab | 1
3.4. |  | Šahta N 4
|  | Gaisa vads 350x350 | m2 | 3.8
|  | Pile 350x350 | gab | 1
|  | Pievienojums 800x900 ar gaisa vadu 400x400 | gab | 1
|  | Jumtiņš 400x400 | gab | 1
3.5. |  | Šahta N 5
|  | Gaisa vads 550x400 | m2 | 8.2
|  | Lenķis 55◦ d=400 | gab | 2
|  | Savienojums 1000x900 ar gaisa vadu 450x500 | gab | 1
|  | Jumtiņš 500x450 | gab | 1
3.6. |  | Šahta N 6
|  | Gaisa vads 350x300 | m2 | 10
|  | Pile 350x300 | gab | 1
|  | Lenķis 60◦ 300x350 | gab | 2
|  | Pievienojums 900x800 ar gaisa vadu 400x350 nobīdīts | gab | 1
|  | Jumtiņš 400x350 | gab | 1
3.7. |  | Šahta N 7
|  | Gaisa vads d=400 | m2 | 10.5
|  | Leņķis 55◦ d=400 | gab | 2
|  | Pievienojums 500x500 no cinkota skārda ar gaisa vadu d=400 | gab | 1
|  | Pievienojums 950x850 ar gaisa vadu 450x450 | gab | 1
|  | Jumtiņš 450x450 | gab | 1
3.8. |  | Šahta N 8
|  | Gaisa vads d=400 | m2 | 10.3
|  | Leņķis 60◦ d=400 | gab | 2
|  | Pievienojums 600x600 no cinkota skārda ar gaisa vadu d=400 | gab | 1
|  | Pievienojums 950x850 ar gaisa vadu 450x450 | gab | 1
|  | Jumtiņš 450x450 | gab | 1
3.9. |  | Gaisa vadu siltumizolācija
|  | Siltumizolācijas K-LAM 50mm biezumā ierīkošana ap vēdināšanas vadu ar pašlīmējošo AL 75mm lentu un izmanto cinkotu tērauda stiepli un kniedes | m2 | 55.8
4 |  | Beniņu koka konstrukcijas metālā stiprinājumu pretkorozījas apstrāde
4.1. |  | Metālā konstrukciju attīrīšana | m2 | 46
4.2. |  | Metālā konstrukciju gruntēšana un krāsošana | m2 | 46
|  | grunts | kg | 6.9
|  | pretkorozījas krāsa | kg | 16.1
Tāme Nr.4
Ārējie elektroapgades tīkli
3.vidusskola
Apgaismojums
1 |  | Apgaismojuma sienas konsoles ar gaismekļu montāža | kompl | 1
1.1. |  | Sienas konsole BRAZO UNNOVA (vai ekvivalents) ar stiprinājumiem un savienojumiem | gab | 1
|  | Spuldze 100W | gab | 1
|  | Automats 1f 6/1/C | gab | 1
1.2. |  | Tranšejas rakšana un aizbēršana (vienam kabelim) mehānizēti | m | 36
|  | Gultnes sagatavošana kabelim | m | 36
|  | Smiltis | m3 | 3
1.3. |  | Aizsargcauruļu guldīšana tranšejās | m | 16
|  | Aizsargcaurules A-50PS | m | 16
1.4. |  | Kabeļa montāža tranšejā | m | 30
|  | Kabelis, NYY-J-5x10mm2 | m | 30
1.5. |  | Kabeļa signāllentes uzlikšana | m | 30
|  | Signāllenta, MBN | m | 30
1.6. |  | Kabeļa galu apdares montāža | gab | 6
|  | Kabeļa galu apdare | gab. | 6
1.7. |  | Kabeļa kurpes montāža | gab | 10
|  | Kabeļa kurpe, SAL 1.27 | gab. | 10
1.8. |  | Kabeļa montāža pa konstrukcijām | m | 116
|  | Kabelis, NYY-J-5x10mm2 | m | 20
|  | Kabelis, NYY-J-5x1,5 | m | 20
1.9. |  | Vadības sadales ar slēdzēm montāža | kompl | 1
|  | Vadības sadales ar slēdzēm | kompl | 1
1.10. |  | Palīgmateriāli. Saskaņā ar montāžu darbu apjomu | kompl | 1
1.11. |  | Digitālo izpildmērījumu izstrāde | m | 30
Tāme Nr.5
Teritorijas labiekārtošana
9.vidusskola
1 |  | Demontāžas darbi
|  | Esošo cietā koku nociršana | gab | 1
|  | esošas monolītas betona konstrukcijas demontāža skolas teritorija | kompl | 1
2 |  | Basketbola un tenisa laukuma aprīkojums
|  | Volejbola komplekts "Sporta system"(vai ekvivalents), stabi, tīkls, montāža | kompl | 1
|  | Tenisa komplekts "Haspo"(vai ekvivalents), stabi, tīkls, montāža | kompl | 1
3 |  | Skolas teritorijas aprīkojums
|  | Šūpoles "VSUP" un vingrošanas iekartas "VE2" montāža (vai ekvivalents) | kompl | 2
4 |  | Ceļa zīmes
|  | Ceļa zīmes stabu uzstādīšana | gab | 1
|  | Ceļa zīmes uzstādīšana Nr.301 | gab | 1
5 |  | Piebraucama ceļa ierīkošana no Stacijas ielas puses
5.1. Sagatavošanas darbi
|  | Augsnes virskārtas līdz 150mm noņemšana, iekraušana kaudzēs teritorijā | m2 | 20
|  | Asfalta seguma noņemšana | m2 | 6
|  | Gultnes rakšana zem bruģa seguma h=390mm | m3 | 93
|  | Liekās grunts un būvgružu izvešana uz izgāztuvi | m3 | 39.27
5.2. Bruģa segums
|  | Esošas pamatnes planēšana un blietēšana | m2 | 93
|  | Dolomīta šķembas pamatojuma izveidošana 250mm biezumā, ieskaitot blietēšanu ar mehānismiem | m2 | 93
|  | dolomīta šķembas ar piegādi | m3 | 23.25
|  | Smilts un cementa 1:8 maisījuma pamatojuma izveidošana 60mm biezumā | m2 | 93
|  | smiltis ar piegādi | m3 | 58.59
|  | Cements M500 | kg | 87.9
|  | Betona bruģakmens 80mm biezumā seguma izbūve (pelēkā krāsā) | m2 | 93
|  | betona bruģakmens 200x100x80mm | m2 | 93
|  | Apmales bruģa segumam | m | 20
|  | bortakmens 1000x200x80mm | m | 20
|  | betons B15 | m3 | 0.4
|  | transports ar sūkni | m/st | 13
|  | Vārtu 4000x1500mm montāža | kompl | 1
|  | High-low flat vārtu vērtnes 2000x1500(h)mm, komplektā ar regulējamām eņģēm, vārtu atslēgu ar rokturi un standarta atslēgas serdeni | gab | 2
6 |  | Līniju iemarķēšana tenisam
|  | Sporta laukuma līniju iemarķēšana | m2 | 438
Būvdarbi apvienotie ar projektēšanas darbiem
Tāme Nr.6
Siltummezgla renovācija, vēsturiskās ēkas pamatu hidroizolācija, lietus ūdens kanalizācijas tīklu un sadzīves kanalizācijas tīklu renovācija
Nr. p.k. | Kods | Darbu nosaukums | Mērvienība | Daudz.
1 |  | Siltummezgla renovācija | objekts | 1
2 |  | Vesturiskās ēkas pamatu hidroizolācija | objekts | 1
3 |  | Lietus ūdens kanalizācijas tīklu un sadzīves kanalizācijas tīklu renovācija | objekts | 1
4 |  | Projektēšanas darbi | projekts | 1
5 |  | Autoruzraudzības izmaksas
Projektēšanas uzdevums "Siltummezgla renovācija, vēsturiskās ēkas pamatu hidroizolācija, lietus ūdens kanalizācijas tīklu un sadzīves kanalizācijas tīklu renovācija Daugavpils 3.vidusskolā Raiņā ielā 30, Daugavpilī "
Tehnisko projektu izstrādāt pamatojoties uz Plānošanas – arhitektūras uzdevumu Nr. 8.3.-2.1/83 (izsniegts 2011.gada 29.martā Daugavpils pilsētas domes Pilsētplānošanas un būvniecības departamentā), uz institūciju izsniegtajiem tehniskajiem un īpašajiem noteikumiem, ievērojot pastāvošos Latvijas būvnormatīvus un citus atbilstošus tehniskos normatīvus un standartus. Izpildītājs veiks arī tehnisko apsekošanu, veiks tehniska projekta saskaņošanu ar institūcijām, kuras izdevušas tehniskos un īpašos noteikumus, un Daugavpils pilsētas Būvvaldē saņems „būvprojekta akceptu”.
1 | 2 | 3
1 | Projektejamo darbu nosaukums | Siltummezgla renovācija, vēsturiskās ēkas pamatu hidroizolācija, lietus ūdens kanalizācijas tīklu un sadzīves kanalizācijas tīklu renovācija Daugavpils 3.vidusskolā Raiņā ielā 30, Daugavpilī
2 | Pasūtītāja organizācijas nosaukums, adrese, tālrunis | Daugavpils pilsētas dome, Kr.Valdemāra iela 1, Daugavpils, LV-5401, tālr. 65476062
3 | Būvniecības veids | renovācija
4 | Projektēšanas stadijas | Tehniskais projekts
5 | Norādījumi | 1. Tehniskā projekta sastāvā paredzēt durvju bloka starp esošā siltummezgla telpu un galdnieku darbnīcas telpu nomaiņu. Paredzēt jaunizveidojamās siltummezgla iekārtas zonas norobežošanu no pārējās telpas ar ķieģeļu vai cita materiāla sienām. 2. Paredzēt jauna automatizēta siltummezgla uzstadīšanu. 3. Nepieciešams renovēt sadzīves kanalizācijas cauruļvada posmu 50 m garumā, paredzot vienu taukuuztvēreju uzstadīšanu. 4. Rast risinājumu par lietus ūdens novadīšanu no skolas vecā korpusa pamatiem, parēdzot pamatu hidroizolāciju un siltumizolāciju ar pūtupolisterolu uz visu augstumu, kā arī parēdzot lietus ūdens kanalizācijas renovāciju skolas pagalmā no Raiņa ielas puses. Veicot lietus ūdens kanalizācijas renovāciju, paredzēt 52.5m2 asfalta seguma atjanošanas darbus.
6 | Tehniskā projekta sastāvs. Tehniskā projekta inženierrisinājumu, ekonomikas daļas iesniedzamas pasūtītājam arī CD formātā. Grafiskās daļas dwg formātā (Autocad) | 1. vispārīgā daļa - 6 eksemplāros 2. arhitektūras daļa - 6 eksemplāros. 3. inženierrisinājumu daļa (ieskaitot detalizētus risinājumus, lai būvuzņēmējs varētu izpildīt būvdarbus pilnā apjomā) - 6 eksemplāros. 4. ekonomikas daļa - 4 eksemplāros: 4.1. iekārtu, konstrukciju un materiālu kopsavilkums; 4.2. būvdarbu apjomi; 4.3. izmaksu aprēķins (tāme); 5. būvdarbu organizācija - 4 eksemplāros; 6. ugunsdrošības pārskats - 4 eksemplāros.
7 | Nepieciešamie tehniskie un īpasie noteikumi: Saņem Pasūtītājs | 1. SIA "Daugavpils ūdens" 2. Daugavpils pilsētas domes komunālās saimniecības nodaļa 3. VAS "Sadales tīlks". 4. SIA "LAttelekom" 5.SIA "Dautkom" 6.SIA "Daugavpils siltumtīkli"
8 | Nepieciešamie saskaņojumi (atzinumi) tehniskajam proejktam. Saņem Izpildītājs | 1. Pasūtītājs; 2.Daugavpils Izglītības pārvalde; 3. Daugavpils pilsētas galvenais arhitekts; 4.Daugavpils pilsētas būvvalde; 5.Institūcijas, kuras izdevušas tehniskos un īpašos noteikumus.
9 | Topografiskais uzmērījums | Nepieciešams. Nodrošina Pasūtītājs.
10 | Piezīmes | Projektu saskaņot ar projekta "Daugavpils 3.vidusskolas fasāžu un jumtu rekonstrukcija, energoefektivitātes paaugstināšana un teritorijas labiekārtošana" autoriem
| Sastādīja: ______________ | V.Nikolajevs, Daugavpils pilsētas domes pilsētas apbūves galvenais būvinženieris
| Saskaņots: __________________ | O.Dukšinska, Daugavpils izglītības pārvaldes vadītāja
| __________________ | V.Kalniņš, Daugavpils izglītības pārvaldes būvinženieris
| __________________ | A.Grjaznova, Daugavpils 3.vidusskolas direktore
| __________________ | S.Birjuļina, Daugavpils 9.vidusskolas direktore
Objekta nosaukums: Daugavpils Centra ģimnāzijas un 2.jaunatnes un sporta skolas ēku fasāžu un jumtu rekonstrukcija, energoefektivitātes paaugstināšana un teritorijas labiekārtošana
Objekta adrese: Daugavpils, Kandavas iela 17 , Kandavas iela 17a
Tāme Nr.1
Vispārceltniecības darbi - Centra ģimnāzija
1 |  | Apkalpes laipas uzstadīšana skolas bēniņos
|  | Apkalpes laipa | m2 | 41.4
|  | antiseptētas koka brusas 100x50 mm | m3 | 0.78
|  | antiseptēti dēļi 100x30 mm | m3 | 1
|  | Stiprinājuma ļeņķis | gab | 166
|  | skrūves | gab | 1019
2 |  | Kapņu pacēlāja HIRO-LIFT "HIRO-350" (vai ekvivalents) montāža
|  | Kapņu pacēlāja HIRO-LIFT "HIRO-350" piegāde, montāža, pieslēgšana, ieregulēšana | kompl | 1
3 |  | Sporta zāles piebūves pamatu, jumta un sienu atjanošana
3.1. Zemes darbi
|  | Grunts izstrāde ar rokām | m3 | 15.2
|  | Grunts aizbēršana ar rokām | m3 | 6.95
Kopā:
3.2. Pamati
|  | Šķembu pamatnes ierīkošana,blietēšana | m3 | 0.9
|  | Monolītpamatu betonēšana | m3 | 8.25
|  | betons B-15 | m3 | 8.6625
|  | z/materiāli | m3 | 0.37125
|  | ū/i finieris | m2 | 9.9
|  | Pamatu horizontāla hidroizolācija | m2 | 6.88
|  | cementa java J-10 | m3 | 0.2064
|  | ruberoīds | m2 | 7.912
|  | b/mastika | kg | 15.824
Kopā:
3.3. Sienas
|  | Ķieģeļu sienu mūrēšana | m3 | 12.24
|  | ķieģeļis | gb | 3733.2
|  | java | m3 | 2.8152
|  | Ķieģeļu stabu mūrēšana | m3 | 2.36
|  | ķieģeļis | gb | 955.8
|  | java | m3 | 0.5428
|  | Mūra stabu stiegrojums | tn | 0.35
|  | Dz/betona pārsedžu montāža | gb | 3
|  | 9PB 16-37P | gb | 3
|  | java J-10 | m3 | 0.03
Kopā:
3.4. Jumts
|  | Koka siju un mauerlatu ierīkošana | m3 | 2.28
|  | sijas brusa (150x150mm) | m3 | 0.78
|  | Mauerlats (brusa 200x200mm) | m3 | 1.5
|  | naglas,stiprinājumi | kg | 34.2
|  | Latojuma ierīkošana | m2 | 77
|  | dēļi 40x100mm | m3 | 3.465
|  | naglas | kg | 23.1
|  | Jumtas klāju no OSB loksnēm ierīkošana | m2 | 77
|  | OSB b=19mm | m2 | 79.31
|  | skrūves | gb | 462
|  | Bitumena ruļļmateriālu jumta segumu ieklāj 2 kārtas | m2 | 77
|  | ruļļu segums | m2 | 177.1
|  | propans | bal | 1.54
|  | Koka konstrukciju noklāšana ar antiseptikas un ugunsdrošo sastāvu | m2 | 77
|  | Tekņu uzstādīšana ar piederumiem | m | 11
|  | Ūdens notekcauruļu D-100 montāža ar piederumiem | m | 3
Kopā:
3.5. Logi, durvis
|  | PVC konstrukcijas stikla pakešu logu bloku montāža | gab | 2
|  | PVC konstrukciju ārdurvju bloku montāžā ārsienā (balta krāsa no abām pusēm) | kompl | 1
|  | Aiļu hermetizācija ar Makroflex sastāvu | gab | 3
|  | Ārējo skārda palodžu līdz 300mm platumā montāža | m | 2.4
|  | Skārda palodzes ar Pural pārklājumu | m | 2.64
|  | Stiprināšanas elementi | kompl | 1
Kopā:
3.6. Grīdas
|  | Grunts blietēšana ar šķembām,b=80mm | m2 | 65.8
|  | šķembas b=80mm | m3 | 5.7904
|  | Grīdu izlīdzīnāšana un slīpēšana, Cementa java :M150-20mm | m2 | 65.8
|  | cem.java b=50mm J-10 b=20mm | m3 | 1.3818
|  | Monolīta betona grīdas ar stiegrošanu | m2 | 65.8
|  | betons B-15 b=60mm | m3 | 4.1454
|  | stiegrojums | m2 | 75.67
4 |  | Pamatu un cokolu nosiltināšana (papildus apjoms)
4.1. |  | Būvbedres rakšana pie esošās ēkas pamatiem posmos roku darbā | m3 | 392.7
4.2. |  | Vertikālas hidroizolācijas ierīkošana ar bituma mastiku 2 kārtās, ieskatot virsmu attīrīšanu no netīrumiem | m2 | 374
|  | bituma mastika | kg | 972.4
4.3. |  | Pamatu un cokolu no ārpuses siltināšana ar putupolisterolu 50mm biezumā zemē un 100 biezumā virs zemes līmeņa stiprinot ar līmjavu | m2 | 374
|  | ECOPRIM LD 955 50mm (vai ekvivalents) | m2 | 490.88
|  | līmjava | kg | 1496
4.4. |  | Pamata bedres aizbēršana pa posmiem pie esošās ēkas pamatiem ar esošo grunti un blietēšana roku darbā | m3 | 392.7
|  | blietes īre (1gb) | dn | 8
4.5. |  | Hidroizolācija ar ģeomembranu (b=2m) | m2 | 374
|  | ģeomembrana DELTA-MS 200 (vai ekvivalents) | m2 | 430.1
5 |  | Ēkas ārsienu plaisu pastiprināšana
|  | Caurumu urbšana | gab | 128
|  | M/k izgatavošana | t | 0.5
|  | Sienu nostiprināšana ar m/k | t | 0.5
|  | Alumīnija torņi | diena | 30
|  | Paceļamās platformas | diena | 15
6 |  | Skārda jumts
|  | Drošības stieņu uzstādīšana jumta korēs | m | 20
|  | Drošības stieņi | m | 20
|  | Stiprinājumi | m | 20
|  | Jumta lūka montāža | kompl | 1
|  | Jumta lūka KERAPLAST 800x800mm (vai ekvivalents) | gab | 1
|  | Jumta lūkas pieslēgums un stiprinājumi | gab | 1
7 |  | Ugunsdrošas izejas metālā durvju ierīkošana bēniņiem | kompl | 1
Lokālā tāme Nr.2
Vispārceltniecības darbi - 2.jaunatnes un sporta skola
1 |  | PVC konstrukcijas individuāli izgatavotu vienas kameras stikla pakešu logu bloku L1 1690x170(h)mm montāža (ārpusē un iekšpusē-baltā krāsa) | gab | 1
|  | Aiļu hermetizācija ar Makrofleks sastāvu | gab | 1
|  | Makrofleks | gab | 1
|  | Iekšējo palodžu līdz 400mm platumā montāža | m | 1.69
|  | Balta lamināta palodzes 400mm platumā | m | 1.89
|  | Stiprināšanas elementi | kompl | 1
|  | Ārējo skārda palodžu līdz 300mm platumā montāža | m | 1.69
|  | Skārda RR11 palodzes 300mm platumā | m | 1.89
|  | Stiprināšanas elementi | m | 1.89
2 |  | PVC konstrukcijas ārdurvju bloku D1 2090x1025 (h)mm montāža ārsienā, ieskaitot furnitūru (slēdzene, pretplāksne, rokturis, eņģes) (ārpusē balta krāsa, iekšpusē-baltā krāsa) | kompl | 1
|  | Aiļu hermetizācija ar Makrofleks sastāvu | gab | 1
|  | Makrofleks | gab | 1
|  | Durvju kleidu likšana no vienas puses | m | 5.2
|  | Durvju kleides | m | 5.2
|  | Skrūves | gab | 10
3 |  | Loga un durvju ailu malas apdare ar parasta GKB riģipša loksnēm stiprinot ar līmjavu PERFLIX pēc jaunā bloka montāžas darbiem | m | 11
|  | PERFLIX līmjava (vai ekvivalents) | kg | 13.2
|  | GKB ģipškartona loksnes 12,5mm | m2 | 3.96
|  | Loga un durvju ailu malas gruntēšana, špaktelēšana, slīpēšana, stūra profila montāža | m | 11
|  | TIEFGRUND LF (vai ekvivalents) | kg | 0.5
|  | Uniflott 25 kg (vai ekvivalents) | kg | 2
|  | Špaktelēšanas sastāvs Vetonit KR (vai ekvivalents) | kg | 2.64
|  | Stūra profils | m | 12.4
|  | Logu un durvju ailu malas gruntēšana | m2 | 3.3
|  | Grunts krāsa | kg | 0.5
|  | Logu un durvju ailu malas krāsošana divās kārtās | m2 | 3.3
|  | Vivacolor matēta ūdens dispersijas krāsa | kg | 0.83
Lokālā tāme Nr.5
Teritorijas labiekārtošana
Nr. p.k. | Kods | Darbu nosaukums | Mērvienība | Daudz.
1 |  | Brauktuves paplasināšana no Kandavas ielas puses pie arkas
1.1. |  | Smilts un cementa 1:8 maisījuma pamatojuma izveidošana 60mm biezumā | m2 | 15
|  | smiltis ar piegādi | m3 | 0.95
|  | Cements M500 | kg | 15
1.2. |  | Dolomīta šķembas (dolomīta fr.0-45mm) pamatojuma izveidošana 250mm biezumā, ieskaitot blietēšanu ar mehānismiem | m2 | 15
|  | dolomīta šķembas ar piegādi | m3 | 3.75
1.3. |  | Betona bruģakmens 80mm biezumā seguma izbūve (pelēkā krāsā) | m2 | 15
|  | betona bruģakmens 200x100x80mm | m2 | 15
2 |  | Drošības sporta žoga L=102t.m. ierīkošana
2.1. |  | Būvbedres rakšana žoga pamatiem roku darbā | m3 | 28.29
2.2. |  | Šķembu pārlietu ar cementa javu sagatavošanas kārtas δ=50 mm izbūve | m2 | 25.5
|  | Šķembas ar piegādi | m3 | 1.34
|  | blietes īre (1gb) | dn | 5
2.3. |  | Cementa javas sagatavošana betona maisītājā būvlaukumā | m3 | 2.3
|  | Cements M500 | kg | 575
|  | Smiltis ar piegādi | m3 | 2.4
2.4. |  | Žoga metāla stabu montāža | gab | 40
|  | BEKASPORT metāla stabs 100x50 h=6,0mm (vai ekvivalents) | gab | 40
2.5. |  | Metāla sieta žoga BEKASPORT montāža(vai ekvivalents) | gab | 41
|  | BEKASPORT Metāla sieta žoga posms 2500x5017(h)mm | gab | 41
|  | Žoga fiksatori | gab | 599
2.6. |  | Divviru gājēju vārtu montāža 4000x6000mm | kompl | 1
|  | Divviru varti 4000x6000 | gab | 1
3 |  | Aizsargbarjera uzstādīšana
3.1. |  | Aizsargbarjera montāža un pieslēgšana | kompl | 1
|  | aizsargbarjers | kompl | 1
|  | Kabelis Cu 3x2,5mm2 | m | 100
|  | Caurule cieta d=25mm | m | 80
|  | PVC kab.kanāls 40x40 | m | 20
|  | Autoimātslēdzis 1/C/16A | m | 1
3.2. |  | Montāžas materiāli | k-ts | 2
3.3. |  | Tehniskais risinājums un izpilddokumentācija | k-ts | 1
4 |  | Vingrošānas ierīces uzstādīšana
4.1. |  | Vingrošanas ierīces "Juniors" S712 (vai ekvivalenta) piegāde, uzstadīšana un montāža | kompl | 1
4.2. |  | Vingrošanas ierīces "Augošais" S713 (vai ekvivalenta) piegāde, uzstādīšana un montāža | kompl | 1
4.3. |  | Vingrošanas ierīces "Roksejis" S725 (vai ekvivalenta) piegāde, uzstādīšana un montāža | kompl | 1
4.4. |  | Vingrošanas ierīces "Akrobats" S726 (vai ekvivalenta) piegāde, uzstādīšana un montāža | kompl | 1
Būvdarbi apvienotie ar projektēšanas darbiem
Tāme Nr.6
Lietus ūdens kanalizācijas tīklu un sadzīves kanalizācijas tīklu renovācija (skatīt projektēšanas uzdevumu)
Nr. p.k. | Kods | Darbu nosaukums | Mērvienība | Daudz.
1 |  | Lietus ūdens kanalizācijas tīklu un sadzīves kanalizācijas tīklu renovācija | objekts | 1
2 |  | Projektēšanas darbi | projekts | 1
3 |  | Autoruzraudzības izmaksas
Projektēšanas uzdevums "Lietus ūdens kanalizācijas tīklu un sadzīves kanalizācijas tīklu renovācija Daugavpils Centra ģimnāzijā Kandavas ielā 17, Daugavpilī "
Tehnisko projektu izstrādāt pamatojoties uz Plānošanas – arhitektūras uzdevumu Nr. 8.3.-2.1/84 (izsniegts 2011.gada 29.martā Daugavpils pilsētas domes Pilsētplānošanas un būvniecības departamentā), uz institūciju izsniegtajiem tehniskajiem un īpašajiem noteikumiem, ievērojot pastāvošos Latvijas būvnormatīvus LBN, tehniskos normatīvus un standartus. Izpildītājs veiks arī tehnisko apsekošanu, veiks tehniska projekta saskaņošanu ar institūcijām, kuras izdevušas tehniskos un īpašos noteikumus, un Daugavpils pilsētas Būvvaldē saņems „būvprojekta akceptu”.
1 | 2 | 3
1 | Projektejamo darbu nosaukums | Lietus ūdens kanalizācijas tīklu un sadzīves kanalizācijas tīklu renovācija Daugavpils Centra ģimnāzijā Kandavas ielā 17, Daugavpilī
2 | Pasūtītāja organizācijas nosaukums, adrese, tālrunis | Daugavpils pilsētas dome, Kr.Valdemāra iela 1, Daugavpils, LV-5401, tālr. 65476062
3 | Būvniecības veids | renovācija
4 | Projektēšanas stadijas | Tehniskais projekts
5 | Norādījumi | 1. Nepieciešams veikt lietus ūdens kanalizācijas un sadzīves kanalizācijas tīklu pārvietošanu ārpus skolas sporta laukuma teritorijas. 2. Sadzīves kanalizācijas tīkliem paredzēt tauku uztvērēja uzstādīšanu.
6 | Tehniskā projekta sastāvs. Tehniskā projekta inženierrisinājumu, ekonomikas daļas iesniedzamas pasūtītājam arī CD formātā. Grafiskās daļas dwg formātā (Autocad) | 1. vispārīgā daļa - 6 eksemplāros 2. arhitektūras daļa - 6 eksemplāros. 3. inženierrisinājumu daļa (ieskaitot detalizētus risinājumus, lai būvuzņēmējs varētu izpildīt būvdarbus pilnā apjomā) - 6 eksemplāros. 4. ekonomikas daļa - 4 eksemplāros: 4.1. iekārtu, konstrukciju un materiālu kopsavilkums; 4.2. būvdarbu apjomi; 4.3. izmaksu aprēķins (tāme); 5. būvdarbu organizācija - 4 eksemplāros;
7 | Nepieciešamie tehniskie un īpasie noteikumi: Saņem Pasūtītājs | 1. SIA "Daugavpils ūdens" 2. Daugavpils pilsētas domes komunālās saimniecības nodaļa 3. VAS "Sadales tīlks". 4. SIA "LAttelekom" 5.SIA "Dautkom"
8 | Nepieciešamie saskaņojumi (atzinumi) tehniskajam proejktam. Saņem Izpildītājs | 1. Pasūtītājs; 2.Daugavpils Izglītības pārvalde; 3. Daugavpils pilsētas galvenais arhitekts; 4.Daugavpils pilsētas būvvalde; 5.Institūcijas, kuras izdevušas tehniskos un īpašos noteikumus.
9 | Topografiskais uzmērījums | Nepieciešams. Nodrošina Pasūtītājs.
10 | Piezīmes | Projektu saskaņot ar projekta "Daugavpils pilsētas Centra ģimnāzijas un Daugavpils 2.bērnu un jaunatnes sporta skolas ēku fasāžu un jumtu rekonstrukcija, energoefektivitātes paaugstināšana un teritorijas labiekārtošana" autoriem
| Sastādīja: ______________ | V.Nikolajevs, Daugavpils pilsētas domes pilsētas apbūves galvenais būvinženieris
| Saskaņots: _____________ | O.Dukšinska, Daugavpils izglītības pārvaldes vadītāja
| _____________ | V.Kalniņš, Daugavpils izglītības pārvaldes būvinženieris
| _____________ | N.Hetmane, Daugavpils Centra ģimnāzijas direktore
Objekta nosaukums: Daugavpils Valsts ģimnāzijas ēkas fasāžu un jumtu rekonstrukcija, energoefektivitātes paaugstināšana un teritorijas labiekārtošana
Objekta adrese: Daugavpils, Cietokšņa iela 33
Lokālā tāme Nr.1
Vispārceltniecības darbi
Nr. p.k. | Kods | Darbu nosaukums | Mērvienība | Daudz.
1 |  | Pamatu hidroizolācija un siltināšana (papildapjoms)
1.1. |  | Būvbedres rakšana pie esošās ēkas pamatiem posmos roku darbā | m3 | 223
|  | Vertikālas hidroizolācijas ierīkošana ar bituma mastiku 2 kārtās, ieskatot virsmu attīrīšanu no netīrumiem | m2 | 214.47
|  | bituma mastika | kg | 557.62
1.2. |  | Pamatu un cokolu no ārpuses siltināšana ar akmens vati 100mm biezumā stiprinot ar līmjavu | m2 | 214.47
|  | PAROC akmens vate GRS 50mm (vai ekvivalents) | m2 | 450.39
|  | līmjava | kg | 857.88
|  | Dībeļi EJOT TID-T8/155 | gab | 858
1.3. |  | Pamata bedres aizbēršana pa posmiem pie esošās ēkas pamatiem ar esošo grunti un blietēšana roku darbā | m3 | 223
|  | blietes īre (1gb) | dn | 5
2 |  | Skārda jumts
|  | Drošības stieņu uzstādīšana jumta korēs | m | 77
|  | Drošības stieņi | m | 77
|  | Stiprinājumi | m | 77
Būvdarbi apvienotie ar projektēšanas darbiem
Tāme Nr.2
Baseina ventilācijas sistēmas renovācija (skatīt projektēšanas uzdevumu)
Nr. p.k. | Kods | Darbu nosaukums | Mērvienība | Daudz.
1 |  | Baseina ventilācijas sistēmas renovācija | objekts | 1
2 |  | Projektēšanas darbi ar ekspertīzi | projekts | 1
3 |  | Autoruzraudzības izmaksas
Projektēšanas uzdevums "Baseina ventilācijas sistēmas renovācija Daugavpils Valsts ģimnāzijā Cietokšņa ielā 33, Daugavpilī "
Tehnisko projektu izstrādāt pamatojoties uz Plānošanas – arhitektūras uzdevumu Nr. 8.3.-2.1/82 (izsniegts 2011.gada 29.martā Daugavpils pilsētas domes Pilsētplānošanas un būvniecības departamentā), uz institūciju izsniegtajiem tehniskajiem un īpašajiem noteikumiem, ievērojot pastāvošos Latvijas būvnormatīvus LBN un standartus. Izpildītājs veiks arī tehnisko apsekošanu, veiks tehniska projekta saskaņošanu ar institūcijām, kuras izdevušas tehniskos un īpašos noteikumus, ka arī organizēs un finansēs būvprojekta ekspertīzi un Daugavpils pilsētas Būvvaldē saņems „būvprojekta akceptu”.
1 | 2 | 3
1 | Projektejamo darbu nosaukums | Baseina ventilācijas sistēmas renovācija Daugavpils Valsts ģimnāzijā Cietokšņa ielā 33, Daugavpilī
2 | Pasūtītāja organizācijas nosaukums, adrese, tālrunis | Daugavpils pilsētas dome, Kr.Valdemāra iela 1, Daugavpils, LV-5401, tālr. 65476062
3 | Būvniecības veids | renovācija
4 | Projektēšanas stadijas | Tehniskais projekts
5 | Norādījumi | Prasības tehniskajam projektam: 1.Obligātas prasības telpu mikroklimatam: a)gaisa mitruma saturs bērnu baseinā un lielajā baseinā nedrīkst pārsniegt 14,3 g/kg atbilstoši VDI 2089 prasībām (uzrādīt telpas temperatūras, relatīvo mitrumu un pasākumus to sasniegšanai), b) pieļaujamie gaisa kustības ātrumi darba zonā 0,15 m/sek 2. Baseina ūdens temperatūrai jābūt par 2°C zemākai nekā baseina telpas gaisa temperatūrai (pamatot ar energoefektivitātes aprēķinu). 3. Gaisa sadales sistēmai jābūt energoefektīvai (pamatot risinājumu). 4. Uzrādīt: -peldbaseina telpas siltuma bilances aprēķinu [kW] un pasākumus normatīvo telpas temperatūru nodrošināšanai, -baseina telpas mitruma izdalījumu aprēķinu baseinam ar apmeklētājiem un bez apmeklētājiem, ievērtējot mitruma izdalījumus no cilvēku ķermeņiem un slapjām grīdām pēc ASHRAE vai VDI[kg/h] un pasākumus normatīvā telpas relatīvā mitruma nodrošināšanai, -mitruma asimilēšanai nepieciešamā gaisa daudzuma aprēķinu pēc ASHRAE vai VDI[ m³/h], -siltumenerģijas aprēķinu apkures periodam telpas temperatūras nodrošināšanai(perioda ilgums 205 d., stundu skaits 24h, apkures perioda Tvid= -1,3°C) [MWh], -sausināšanas, gaisa apkures(sildīšanas), siltuma atgūšanas, recirkulācijas procesu attēlojumu I-d(Molje) diagrammā. -norobežojošo konstrukciju iekšējo virsmu rasas punkta temperatūras pārbaudi [°C].
6 | Tehniskā projekta sastāvs. Tehniskā projekta inženierrisinājumu, ekonomikas daļas iesniedzamas pasūtītājam arī CD formātā. Grafiskās daļas dwg formātā (Autocad) | 1. vispārīgā daļa - 6 eksemplāros 2. arhitektūras daļa - 6 eksemplāros. 3. inženierrisinājumu daļa (ieskaitot detalizētus risinājumus, lai būvuzņēmējs varētu izpildīt būvdarbus pilnā apjomā) - 6 eksemplāros. 4. ekonomikas daļa - 4 eksemplāros: 4.1. iekārtu, konstrukciju un materiālu kopsavilkums; 4.2. būvdarbu apjomi; 4.3. izmaksu aprēķins (tāme); 5. būvdarbu organizācija - 4 eksemplāros; 6. ugunsdrošības pārskats - 4 eksemplāros.
7 | Nepieciešamie tehniskie un īpasie noteikumi: Saņem Pasūtītājs | nav nepieciešami
8 | Nepieciešamie saskaņojumi (atzinumi) tehniskajam proejktam. Saņem Izpildītājs | 1. Pasūtītājs; 2.Daugavpils Izglītības pārvalde; 3. Daugavpils pilsētas galvenais arhitekts; 4.Daugavpils pilsētas būvvalde; 5.Institūcijas, kuras izdevušas tehniskos un īpašos noteikumus.
9 | Topografiskais uzmērījums | Nepieciešams. Nodrošina Pasūtītājs.
10 | Piezīmes | Projektu saskaņot ar projekta "Daugavpils Valsts ģimnāzijas fasāžu un jumtu rekonstrukcija, energoefektivitātes paaugstināšana un teritorijas labiekārtošana" autoriem
| Sastādīja: ______________ | V.Nikolajevs, Daugavpils pilsētas domes pilsētas apbūves galvenais būvinženieris
| Saskaņots: _____________ | O.Dukšinska, Daugavpils izglītības pārvaldes vadītāja
| Saskaņots: _____________ | V.Kalniņš, Daugavpils izglītības pārvaldes būvinženieris
| _____________ | G.Mālniece, Daugavpils Valsts ģimnāzijas direktore

## lapa 2
Objekta nosaukums: Daugavpils 10.vidusskolas fasāžu un jumta rekonstrukcija, energoefektivitātes paaugstināšana un teritorijas labiekārtošana
Objekta adrese: Daugavpils, Tautas iela 11
Tāme Nr.1
Vispārceltniecības darbi
Nr p.k. | Kods | Darba nosaukums | Mērvie-nība | Dau-dzums
1 | 2 | 1 | 2 | 3
1 |  | Ēkas pagrabstāva pārseguma (no pagalma puses) siltināšana un hidroizolācija (AR 10)
1.1. |  | Esošā pārseguma konstrukcijas demontāža | m2 | 170.18
1.2. |  | Būvgružu savākšana un aizvešana uz izgāztuvi | m3 | 35.74
1.3. |  | Konteineru 9m3 īre | gab | 5
1.4. |  | Hidroizolācijas ierīkošana | m2 | 170.18
|  | bituma mastika | kg | 425.45
1.5. |  | Siltumizolācijas ierīkošana, b-170mm | m2 | 170.18
|  | Paroc ecoprim MD, vai HD, Tenapor FS20 (vai ekvivalents) | m3 | 26.8
1.6. |  | Stiegrots dz/b.izlīdzinošais slānis - b120mm | m2 | 170.18
|  | betons B25W6 | m3 | 20.5
|  | arm.siets | m2 | 170.18
|  | distanseri | gb | 680
1.7. |  | Hidroizolācijas ierīkošana | m2 | 170.18
|  | polieilēna pleve | m2 | 204.216
2 |  | Ārdurvju un vārtu montāža (4 gab.)
|  | Ugunsdr.metāla durvju montāža | m2 | 12.19
|  | ugunsdroša metāla durvis (1700mmx1550mm, EI-60min) | gab | 2
|  | ugunsdroša metāla durvis (2100mmx1960mm, EI-60min) | gab | 1
|  | ugunsdroša metāla durvis (1000mmx2800mm, EI-60min) | gab | 1
|  | ugunsdroš.makrofleks | gab | 7
3 |  | Ārējās ventilācijas šahtas ar gaisa nosūcēju apdares darbi
3.1. |  | Sieta stiprināšana un izlīdzināšana ar līmjavu fasādes sienām | m2 | 66.7
|  | Līmjava | kg | 1000.5
|  | PVC stūris | m | 31.5
|  | Stikla auduma siets Valmieras SŠR(vai ekvivalents) | m2 | 73.37
3.2. |  | Stiegrots dz/b.izlīdzinošais slānis - b 60mm | m2 | 9.2
|  | betons | m3 | 0.5796
|  | arm.siets | m2 | 9.2
|  | distanseri | gb | 36.8
3.3. |  | Ventilācijas šahtas virsmu gruntēšana un cementa javas apmetuma izveide | m2 | 66.7
|  | Betonkontakts 90 | kg | 10.005
3.4. |  | Cementa javas sagatavošana betona maisītājā būvlaukumā | m3 | 1.5341
|  | Cements M500 | kg | 383.525
|  | Smiltis ar piegādi | m3 | 1.6108
3.5. |  | Ventilācijas šahtas virsmu gruntēšana, špaktelēšana, slīpēšana | m2 | 66.7
|  | Betonkontakts 90 | kg | 10.005
|  | Ct Capalith Fassaden-Feinspachtel P 25kg Špaktele(vai ekvivalents) | maiss | 3.335
3.6. |  | Ventilācijas šahtas virsmu krāsošana divās kārtās ar CAPAROL (vai ekvivalents)tonēto minerālo krāsu | m2 | 66.7
|  | Grunts | kg | 10.005
|  | Fasādes krāsa CAPAROL(vai ekvivalents) | kg | 23.345
3.7. |  | Ventilācijas šahtas jumta hidroizolējošā seguma ieklāšana divās kārtās | m2 | 9.2
|  | AWA PYE PV 160 S3- apakšklājs | m2 | 11.5
|  | AWA PYE PV 160 S4- virsklājs | m2 | 11.5
|  | gāze | m2 | 9.2
3.8. |  | Skārda pārkares uzstādīšana | m | 17.8
|  | Skārda pārkare | m | 19.58
|  | dīdeļi | gab | 100
Tāme Nr.4
Teritorijas labiekārtošana
Nr p.k. | Kods | Darba nosaukums | Mērvie-nība | Dau-dzums
1 |  | Atbalstsienas ierīkošana
1.1. |  | Esošās atbalstsienas demontāža | m | 66.8
1.2. |  | Dzelzbetona atbalstsienu izbūve | m3 | 34.55
|  | Betons kl.B-12,5, F75 (1,05 x 34,55) | m3 | 36.2775
|  | Zāģmateriāli (0,07 x 34,55) | m3 | 2.4185
|  | Ū/izturīgs finieris (1 x 34,55) | m2 | 34.55
|  | Bultskrūves (2,2x 34,55) | kg | 76.01
1.3. |  | Atbalstsienu stiegrošana | t | 3.97
|  | Stiegrojums- enkuri (1,04 x 3,97)) | t | 4.1288
1.4. |  | Atbalstsienas vertikālās hidroizolācijas ierīkošana 2. kārtas | m2 | 163.56
|  | Bitumenmastika | kg | 425.256
1.5. |  | Būvgružu savākšana un aizvešana uz izgāztuvi | m3 | 34.55
1.6. |  | Konteineru 9m3 īre | gab | 4
2 |  | Sagatavošanas un demontāžas darbi
|  | Esošo koku nociršana, celmu izraušana un izvešana | gab | 3
3 |  | Nožogojumu uzstādīšana dz/b kāpnēs | m | 39.72
| Sastādīja: ______________ | V.Nikolajevs, Daugavpils pilsētas domes pilsētas apbūves galvenais būvinženieris
| Saskaņots: _____________ | O.Dukšinska, Daugavpils izglītības pārvaldes vadītāja
| Saskaņots: _____________ | V.Kalniņš, Daugavpils izglītības pārvaldes būvinženieris
| _____________ | I.Kirņičanska, Daugavpils 10.vidusskolas direktore
Objekta nosaukums: Daugavpils 12.vidusskolas fasāžu un jumta rekonstrukcija, energoefektivitātes paaugstināšana un teritorijas labiekārtošana
Objekta adrese: Daugavpils, Kauņas iela 8
Tāme Nr.1
Vispārceltniecības darbi
Nr p.k. | Kods | Darba nosaukums | Mērvie-nība | Dau-dzums
Mācību korpusa fasādes izlidzināšanas darbi
1 |  | Fasādes
1.1. |  | Ārsienu s/izolācija, apmetums un krāsošana AS-1 (materiāli)
|  | Līme 1. slānis (4x 824,24) | kg | 3296.96
|  | dībeļi 1.slānis EJOT TID-T 8/60x135 (3x824,24) | gab. | 2473
|  | Līme 2. slānis (4x 824,24) | kg | 3296.96
|  | dībeļi 2.slānis EJOT TID-T 8/60x195 (9x824,24) | gab. | 7418
1.2. |  | Sienu grunrtēšana - 30% | m2 | 247.27
1.3. |  | Sienu izlīdzināšana - 30% | m2 | 247.27
1.4. |  | Fasādes stūru nostiprināšana ar zemapmetuma līstēm ar sietu | m | 43.24
|  | Līmjava | kg | 21.62
|  | Stūra līste | m | 47.56
Mācību korpusa cokola hidroizolācija un renovācija
2 |  | Cokola renovcija
2.1. |  | Cokola līste montāža | m | 87.19
|  | Cokola līstes 130mm | m | 95.909
|  | Stiprinājumi | gab | 191.6645
2.2. |  | Šuves un ailas aizdarīšana | m2 | 168.5
2.3. |  | Cementa javas sagatavošana betona maisītājā būvlaukumā | m3 | 1.2351
|  | Cements M500 | kg | 308.7763
|  | Smiltis ar piegādi | m3 | 1.33
2.4. |  | Vertikālas hidroizolācijas ierīkošana ar bituma mastiku 2 kārtās, ieskatot virsmu attīrīšanu no netīrumiem | m2 | 168.5
|  | bituma mastika | kg | 438.1
2.5. |  | Sieta stiprināšana un izlīdzināšana ar līmjavu cokola nosiltinātām sienām | m2 | 28.35
|  | Līmjava | kg | 141.75
|  | Stikla auduma siets | m2 | 31.185
2.6. |  | Būvbedres rakšana pie esošās ēkas pamatiem posmos roku darbā | m3 | 94.16
2.7. |  | Pamata bedres aizbēršana pa posmiem pie esošās ēkas pamatiem ar esošo grunti un blietēšana roku darbā | m3 | 94.16
|  | blietes īre (1gb) | dn | 2
Mācību korpuss
3 |  | Apmales 850mm platumā izbūve
3.1. |  | Esošas pamatnes planēšana un blietēšana | m2 | 74.11
3.2. |  | Šķembas maisījuma pamatojuma izveidošana 100mm biezumā roku darbā, ieskaitot blietēšanu ar mehānismiem | m2 | 74.11
|  | Dolomīta šķembas (fr.0-45) ar piegādi | m3 | 7.78
|  | blietes īre (1gb) | dn | 3
3.3. |  | Apmales 850mm platumā izbūve no betona | m2 | 74.11
|  | betons B15 | m3 | 5.4471
|  | zaģmateriāli | m3 | 0.21788
|  | ūdens izturīgs finieris | m2 | 6.5365
Sporta zāles fasādes apdares darbi
4 |  | Fasādes
4.1. |  | Ārsienu s/izolācija, apmetums un krāsošana AS-1 (materiāli)
|  | Līme 1. slānis (4x 458,88) | kg | 1835.52
|  | dībeļi 1.slānis EJOT TID-T 8/60x135 (3x458,88) | gab. | 1377
|  | Līme 2. slānis (4x 458,88) | kg | 1835.52
|  | dībeļi 2.slānis EJOT TID-T 8/60x195 (9x458,88) | gab. | 4130
4.2. |  | Sienu grunrtēšana - 30% | m2 | 137.66
4.3. |  | Sienu izlidzināšana - 30% | m2 | 137.66
4.4. |  | Fasādes stūru nostiprināšana ar zemapmetuma līstēm ar sietu | m | 39.9
|  | Līmjava | kg | 19.95
|  | Stūra līste | m | 43.89
5 |  | Sporta zāles frontonu siltināšana
5.1. |  | Frontonu ārsienu s/izolācija, apmetums un krāsošana | m2 | 51.74
|  | Līme 1. slānis (4x 51,74) | kg | 206.96
|  | dībeļi 1.slānis EJOT TID-T 8/60x135 (3x51,74) | gab. | 155
|  | Līme 2. slānis (4x 51,74) | kg | 206.96
|  | dībeļi 2.slānis EJOT TID-T 8/60x195 (9x51,74) | gab. | 466
|  | Akmens vate b=50mm ISOPANEL(vai ekvivalents) | m2 | 51.74
|  | Akmens vate b=80mm ISOPANEL (vai ekvivalents) | m2 | 51.74
|  | Līme (4x 51,74) | kg | 206.96
|  | Stiklašķiedras siets-ar plastiku pārklāts st/šķiedras siets (1,1 x 51,74) | m2 | 56.914
|  | Apmetums (3,5 x 51,74) | kg | 181.09
|  | Krāsa (0,6 x 51,74) | kg | 31.044
6 |  | Ventilācijas pārvietošana bēniņos
6.1. |  | Virtuves ventilatora pārvietošana
|  | Jumta kārba | gab | 1
|  | Vītais gaisa vads | m | 3
|  | Gaisa vada līkums 45˚ | gab | 2
|  | Gaisa vada izolācija b=50mm | m2 | 9.4
|  | Gaisa vada stiprinājums | kompl | 1
|  | Gaisa vadu papild.fasondaļas | kompl | 1
|  | Gaisa vadu blīvējums | kompl | 1
|  | Montāžas palīgmateriāli | kompl | 1
6.2. |  | Sporta zāles ventilācija N-1
|  | Kanāla ventilators | gab | 1
|  | Apaļie pievienojumi | gab | 2
|  | Apgr.regulators,transformators | gab | 1
|  | Lokalais savienojums | gab | 2
|  | Jumtiņš | gab | 1
|  | Trokšņu slāpētājs | gab | 1
|  | Pretvārsts | gab | 1
|  | Ugunsdrošības vārsts | gab | 1
|  | Vītais gaisa vads | m | 3
|  | Gaisa vada izolācija b=50mm | m2 | 3.2
|  | Siets d315 | gab | 1
|  | Gaisa vada stiprinājums | kompl | 1
|  | Gaisa vadu papild.fasondaļas | kompl | 1
|  | Gaisa vadu blīvējums | kompl | 1
|  | Montāžas palīgmateriāli | kompl | 1
6.3. |  | Dabiskā ventilācija DN-1:
|  | Deflektors | gab | 1
|  | Vītais gaisa vads | m | 8
|  | Vītais gaisa vads | m | 4
|  | Difuzors Dn160 | gab | 3
|  | Ugunsdrošības vārsts | gab | 2
|  | Ugunsdrošības vārsts | gab | 1
|  | Gaisa vada izolācija b=50mm | m2 | 1.4
|  | Gaisa vadu fasondaļas | kompl | 1
|  | Gaisa vadu blīvējums | kompl | 1
|  | Montāžas palīgmateriāli | kompl | 1
6.4. |  | Elektropieslēgšana | kompl | 1
|  | Ventilācijas restes 600x1200 montāža | gab | 3
|  | ventilācijas reste 600x1200 | gab | 3
7 |  | Logu un durvju ailu apdare un siltināšana (mācību korpuss un sporta zāle)
7.1. |  | Ārējo logu palodžu ierīkošana | t.m. | 450.84
|  | palodze b=300 | t.m. | 495.924
7.2. |  | Logu ailes siltumizolācija zem ārējo palodzes | m | 450.84
7.3. |  | Loga un durvju aiļu malas siltināšana līmējot akmens vates plāksnes 30mm biezumā ar līmjavu b=260 | m | 946.29
|  | Līmjava | kg | 2280.42
|  | akmens vate δ=30 mm | m2 | 253.3786
7.4. |  | Loga un durvju aiļu malas nostiprināšana ar zemapmetuma līstītem ar sietu | m | 946.29
|  | Līmjava | kg | 984.1416
|  | Stūra līstes | m | 1040.919
7.5. |  | Sieta stiprināšana un izlīdzināšana ar līmjavu logu un durvju aiļu sānu malām b=260 | m | 946.29
|  | Līmjava | kg | 709.7175
|  | Stikla auduma siets | m2 | 156.1378
7.6. |  | Logu un durvju aiļu malas līdz 140mm platumā apmēšana ar faktūrapmetumu | m | 946.29
|  | Grunts | kg | 36.8958
|  | Vidēji smalks fakturēts minerālapmetums | kg | 860.9999
7.7. |  | Apmesto aiļu malas virsmu krāsošana divās kārtās ar minerālo krāsu | m2 | 246
|  | Grunts | kg | 36.9
|  | Fasādes krāsa | kg | 86.1
7.8. |  | Plēves stiprināšana logu nosegšanai | m2 | 600.15
|  | Polietilēna plēve | m2 | 720.18
|  | Stiprinājuma elementi | kompl | 1
Saimniecības ēkas fasādes apmetums
8 |  | Fasādes
8.1. |  | Fasāžu virsmas apmetuma izveide | m2 | 79.9
8.2. |  | Cementa javas sagatavošana betona maisītājā būvlaukumā | m3 | 1.8217
|  | Cements M500 | kg | 455.43
|  | Smiltis ar piegādi | m3 | 1.96
9 |  | Durvju mehanisma uzstādīšana personām ar kustības traucējumiem
|  | Durvju mehanizmu uzstādīšana | gab | 1
10 |  | Griestu apdare (mācību korpuss)
10.1. |  | Griestu tīrīšana | m2 | 280.8
10.2. |  | Griestu gruntēšana | m2 | 280.8
|  | grunts | kg | 42.12
10.3. |  | Griestu špaktelēšana | m2 | 280.8
|  | špaktele | kg | 224.64
|  | smilšpapīrs | m2 | 11.232
10.4. |  | Griestu izlīdzināšana atsevišķas vietas (50%) | m2 | 140.4
|  | Rotbants | kg | 1123.2
10.5. |  | Griestu krāsošana | m2 | 280.8
|  | grunts | kg | 42.12
|  | krāsa | kg | 98.28
11 |  | Vēsturiska ēkas aktu zāles, palīgtelpas un kāpnes griestu apdare
11.1. |  | Piekārto griestu ierīkošana no "Acusto" (vai ekvivalents) | m2 | 189.3
|  | piekārtie griesti k-tā | m2 | 198.765
11.2. |  | Inventārās sastatņu montāža un demontāža, H-4.0m | m2 | 189.3
12 |  | Drošības stieņu uzstādīšana jumta korēs | m | 70
|  | Drošības stieņi | m | 70
|  | Stiprinājumi | m | 70
13 |  | Ventilācijas šahtu siltināšana (visām ēkam bēniņam) | m2 | 52.86
|  | "Paroc FAS4" b=100mm (vai ekvivalents) | m2 | 55.503
|  | Stiklašķiedras siets-ar plastiku pārklāts st/šķiedras siets | m2 | 58.136
|  | Stūra līste | m | 58.146
|  | dībeļi | gab | 212
14 |  | Cauruļvadu siltumizolācijas ierīkošana | t.m. | 121
|  | siltumizolācija ar alumīnija foliju | m2 | 66.55
Tāme Nr.7
Ceļi un laukumi
Nr p.k. | Kods | Darba nosaukums | Mērvie-nība | Dau-dzums
1 |  | Bernu laukuma ierīkošana
1.1. |  | Smišlu-grants maisījuma pamatojuma izveidošana 150 mm biezumā, ieskaitot blietēšanu ar mehānismiem | m2 | 302.7
|  | smišlu-grants maisījums (frakcija 0-8mm) ar piegādi | m3 | 47.6752
1.2. |  | Šķembas (granta fr.32-65mm) filtrējošā pamatojuma izveidošana 150mm biezumā, ieskaitot blietēšanu ar mehānismiem | m2 | 302.7
|  | šķembas ar piegādi | m3 | 49.9455
1.3. |  | POLYTOP gumijas (fr.20mm) pamatslāņa 25 mm biezumā ierīkošana (vai ekvivalents) | m2 | 302.7
1.4. |  | POLYTOP krāsainais EPDM gumijas (fr.2-4mm) virsslāņa 15mm biezumā ierīkošana (vai ekvivalents) | m2 | 302.7
2 |  | Sporta laukuma ierīkosana
2.1. |  | Smišlu-grants maisījuma pamatojuma izveidošana 150 mm biezumā, ieskaitot blietēšanu ar mehānismiem | m2 | 578.61
|  | smišlu-grants maisījums (frakcija 0-8mm) ar piegādi | m3 | 91.1311
2.2. |  | Šķembas (granta fr.32-65mm) filtrējošā pamatojuma izveidošana 150mm biezumā, ieskaitot blietēšanu ar mehānismiem | m2 | 578.61
|  | šķembas ar piegādi | m3 | 95.4707
2.3. |  | Geotekstiļu ierīkošana | m2 | 578.61
|  | geotekstils | m2 | 694.332
2.4. |  | Smilts drenējošā pamatojuma izveidošana 40mm biezumā, ieskaitot blietēšanu ar mehānismiem | m2 | 578.61
|  | sijāta, mazgatais smiltis ar piegādi | m3 | 25.4588
2.5. |  | Mākslīga seguma ieklāšana 15mm, pielīmējot pie pamatnes ar līmi, ieskaitot voleibola un basketbola līnīju iemarķēšanu | m2 | 578.61
3 |  | Tāllēkšanas zonas ierīkošana
3.1. |  | Esošas pamatnes planēšana un blietēšana | m2 | 32
3.2. |  | Smilšu-grants maisījuma pamatojuma izveidošana150 mm biezumā, ieskaitot blietēšanu ar mehānismiem | m2 | 32
|  | Smilšu-grants maisījums (frakcija 0-8mm) ar piegādi | m3 | 5.04
3.3. |  | Šķembas pamatojuma izveidošana 150mm biezumā, ieskaitot blietēšanu ar mehānismiem | m2 | 32
|  | šķembas ar piegādi | m3 | 5.28
3.4. |  | Smalkgraudainā asfalta segumu izbūve 60mm biezumā | m2 | 32
3.5. |  | Sintētisko sporta laukuma segumu ieklāšana (IAAF sertificēts), pielīmējot pie pamatnes ar līmi, ieskaitot līnīju marķēšanu | m2 | 32
3.6. |  | Apmales uzstādīšana uz betona pamatnes | m | 125
|  | Apmale BR100.20.8 | m | 128.75
|  | Betons kl.B15 | m3 | 6.25
|  | Šķembu maisījums | m3 | 10
4 |  | Gultnes rakšana zem bruģakmeņu un asfalta segumiem
4.1. |  | Gultnes rakšana zem bruģa seguma h=210mm | m3 | 459.88
4.2. |  | Gultnes rakšana zem asfalta seguma h350mm | m3 | 245.4
4.3. |  | Esošas pamatnes planēšana un blietēšana | m2 | 2891.16
| Sastādīja: ______________ | V.Nikolajevs, Daugavpils pilsētas domes pilsētas apbūves galvenais būvinženieris
| Saskaņots: _____________ | O.Dukšinska, Daugavpils izglītības pārvaldes vadītāja
| Saskaņots: _____________ | V.Kalniņš, Daugavpils izglītības pārvaldes būvinženieris
| _____________ | E.Boliņa, Daugavpils 12.vidusskolas direktore
Objekta nosaukums: „Daugavpils krievu ģimnāzijas-liceja ēku fasāžu un jumtu rekonstrukcija,energoefektivitātes paaugstināšana un teritorijas labiekārtošana"
Objekta adrese: Daugavpils, Tautas iela 59
Tāme Nr.1
Vispārceltniecības darbi
Nr p.k. | Kods | Darba nosaukums | Mērvie-nība | Dau-dzums
1 |  | Pamatu un cokolu siltināšana un hidroizolācija (papildu apjoms aktu zāle un sporta zāle)
1.1. |  | Cokolu no ārpuses siltināšana ar poliurētana putu 50mm biezumā | m2 | 331.37
|  | Elastopor H1226/ 6 50mm | m2 | 347.94
2 |  | Dzelzbetona logu bedru izbūve
2.1. |  | Dzelzbetona būvbedru izbūve | m3 | 2
|  | Betons kl.B-12,5, F75 (1,05 x 2) | m3 | 2.1
|  | Zāģmateriāli (0,07 x 2) | m3 | 0.14
|  | Ū/izturīgs finieris (1 x 2) | m2 | 2
|  | Bultskrūves (2,2x 2) | kg | 4.4
2.2. |  | Būvbedru stiegrošana | t | 0.1
|  | Stiegrojums- enkuri (1,04 x 0.1)) | t | 0.104
3 |  | Apkures cauruļvadu siltumizolācijas ierīkošana beniņos
|  | Cauruļvadu siltumizolācijas ierīkošana | t.m. | 265
|  | siltumizolācija ar alumīnija foliju (b=60mm) | m2 | 144.91
4 |  | Ruļļu seguma jumta renovācija (virs bibliotekas)
4.1. |  | Jumta siltumizolācija | m2 | 473.85
|  | Paroc akmens vate AKL (ROS 30) b=120mm (1,05 x 473.85) (vai ekvivalents) | m2 | 497.5425
|  | Paroc akmens vate AKL (ROS 30) b=100mm (1,05 x 473.85) (vai ekvivalents) | m2 | 497.5425
|  | Paroc akmens vate KKL (ROB 60) b=20mm (1,05 x 473.85)(vai ekvivalents) | m2 | 497.5425
|  | Dībelis (6x473.85) | gb. | 2843.1
4.2. |  | Jumta hidroizolējošā seguma ieklāšana divās kārtās, ieskaitot ielaidumu uz ēkas sienām līdz 300mm | m2 | 495.05
|  | AWA PYE PV 160 S3- apakšklājs | m2 | 618.8125
|  | AWA PYE PV 160 S4- virsklājs | m2 | 618.8125
|  | gāze | m2 | 1237.625
5 |  | Fasādes jauno dekoratīvo elementu uzstadīšana
5.1. |  | Jumta karnīžu galerijai un macību korpusam uzstādīšana | m | 227.2
|  | poleuretana elements ar cementa slāni (430x230x1200) | m | 249.92
|  | stiprinājumi elementi | gab | 909
5.2. |  | Jumta karnīžu gruntēšana, špaktelēšana, slīpēšana | m | 33
|  | Betonkontakts 90 | kg | 4.95
|  | Ct Capalith Fassaden-Feinspachtel P 25kg Špaktele(vai ekvivalents) | maiss | 2
6 |  | Dekoratīvā flīžu josla
6.1. |  | Fasādes dekoratīva betona platnes demontāža | m2 | 116.52
6.2. |  | Fasādes dekoratīva betona platnes uzstādīšana | m2 | 116.52
|  | Līmjava SERPO 410(vai ekvivalents) | kg | 1048.68
|  | himiskais enkuris "Hilti"(vai ekvivalents) | gab | 766
|  | poliuretana hermetikis "Bostik"(vai ekvivalents) | gab | 58.26
7 |  | Dekoratīvie elementi zem ārējam palodzem
7.1. |  | Dekoratīvo elementu zem ārējam palodzem uzstādīšana | m | 613.27
|  | dekoratīva elements | m | 674.597
|  | Stiprinājumi elementi | gab | 2453
7.2. |  | Apmesto aiļu malas virsmu krāsošana divās kārtās ar TIKKURILA tonēto minerālo krāsu | m2 | 85.86
|  | Grunts | kg | 12.879
|  | Fasādes krāsa TIKKURILA(vai ekvivalents) | kg | 30.051
8 |  | Logu bloku montāža
8.1. |  | PVC konstrukcijas individuāli izgatavotu vienas kameras stikla pakešu apaļu logu bloku montāža L6 | gab | 2
8.2. |  | Aiļu hermetizācija ar Makrofleks sastāvu | gab | 1
|  | Makrofleks | gab | 1
8.3. |  | Logu ailu (L5) mūrēšana no mala ķieģeļiem | m3 | 2.625
|  | Pilnie māla ķieģeļi dūmvadiem, 250*120*65mm | gab | 840
9 |  | Aluminija uzliktņu montāža uz logiem no fasādes puses (pēc "Schuco" tehnoloģijas) (vai ekvivalents)
|  | Logu alumīnija uzliktņu montāža no fasādes puses (uzliktņi ir brūna krāsa, krāsas toni noskaidrot pirms montāžas darbiem) | t.m. | 758.8
|  | logu bloku (12 gab.) L1 2050x2600(h)mm | t.m. | 111.6
|  | Tas pats (72 gab.), L2 1800x2250(h)mm | t.m. | 583.2
|  | Tas pats (8 gab.), L3 1250x1700(h)mm | t.m. | 47.2
|  | Tas pats (3 gab.), L4 1400x1400(h)mm | t.m. | 16.8
10 |  | Koka konstrukcijas apstrādats ar antipirēnu | m2 | 1020
|  | antipirēns | lit | 336.6
11 |  | Rotējošo vēdināšanas deflektoru (d230mm) montāža | gab | 7
|  | rotējošais vēdināšanas deflektors | gab | 7
12 |  | Jumta lūku montāža | kompl | 2
|  | Jumta lūka KERAPLAST 800x800mm(vai ekvivalents) | gab | 2
|  | Jumta lūkas pieslēgums un stiprinājumi | gab | 2
13 |  | Drošības stieņu uzstādīšana jumta korēs | m | 88.8
|  | Drošības stieņi | m | 88.8
|  | Stiprinājumi | m | 88.8
| Sastādīja: ______________ | V.Nikolajevs, Daugavpils pilsētas domes pilsētas apbūves galvenais būvinženieris
| Saskaņots: _____________ | O.Dukšinska, Daugavpils izglītības pārvaldes vadītāja
| Saskaņots: _____________ | V.Kalniņš, Daugavpils izglītības pārvaldes būvinženieris
| _____________ | J.Timošenko, Daugavpils Krievu liceja vidusskolas direktors
Objekta nosaukums: „Daugavpils Ruģeļu pamatskolas fasāžu un jumtu rekonstrukcija,energoefektivitātes paaugstināšana un teritorijas labiekārtošana"
Objekta adrese: Daugavpils, Gaismas iela 9
Tāme Nr.1
Vispārceltniecības darbi
Nr p.k. | Kods | Darba nosaukums | Mērvie-nība | Dau-dzums
1 |  | Drošības stieņu uzstādīšana jumta korēs | m | 150
|  | Drošības stieņi | m | 150
|  | Stiprinājumi | m | 150
2 |  | Jumta lūka montāža | kompl | 9
|  | Jumta lūka KERAPLAST 800x800mm(vai ekvivalents) | gab | 9
|  | Jumta lūkas pieslēgums un stiprinājumi | gab | 9
3 |  | Rotējošo vēdināšanas deflektoru (d230mm) montāža | gab | 12
|  | rotējošs vēdināšanas deflektors | gab | 12
4 |  | Logu un durvju nomaiņa
4.1. |  | PVC konstrukcijas individuāli izgatavotu vienas kameras stikla pakešu logu bloku L14 1250x1250 (h) mm montāža (ārpusē-tumši brunā krāsā, iekšpusē-baltā) | gab | 6
|  | Aiļu hermetizācija ar Makrofleks sastāvu | gab | 6
|  | Makrofleks | gab | 6
4.2. |  | Iekšējo palodžu līdz 400mm platumā montāža | m | 6
|  | Balta lamināta palodzes 400mm platumā | m | 6
|  | Stiprināšanas elementi | kompl | 6
4.3. |  | Ārējo skārda palodžu līdz 300mm platumā montāža | m | 8
|  | Skārda palodzes 300mm platumā | m | 8
|  | Stiprināšanas elementi | m | 8
4.4. |  | Loga un durvju aiļu malas siltināšana līmējot akmens vates plāksnes 30mm biezumā ar līmjavu | m | 27
|  | Līmjava SERPO 410 (vai ekvivalents) | kg | 19
|  | Paroc akmens vate (FAB 3) δ=30 mm (vai ekvivalents) | m2 | 25
4.5. |  | Loga un durvju aiļu malas nostiprināšana ar zemapmetuma līstītem ar sietu | m | 27
|  | Līmjava SERPO 410 (vai ekvivalents) | kg | 19
|  | Stūra līstes | m | 27
4.6. |  | Sieta stiprināšana un izlīdzināšana ar līmjavu logu un durvju aiļu sānu malām | m | 27
|  | Līmjava SERPO 410 (vai ekvivalents) | kg | 19
|  | Stikla auduma siets Valmieras SŠR (vai ekvivalents) | m2 | 19
4.7. |  | Logu un durvju aiļu malas līdz 250mm platumā apmēšana ar faktūrapmetumu | m | 27
|  | Grunts SERPO 425 (vai ekvivalents) | kg | 26.7
|  | Vidēji smalks fakturēts minerālapmetums | kg | 26
4.8. |  | Apmesto aiļu malas virsmu krāsošana divās kārtās ar CAPAROL tonēto minerālo krāsu | m2 | 25
|  | Grunts | kg | 19
|  | Fasādes krāsa CAPAROL (vai ekvivalents) | kg | 26
4.9. |  | Ārdurvju montāža
|  | PVC konstrukcijas ārdurvju bloku D7 1020x2350(h) montāža ārsienā, ieskaitot furnitūru (slēdzene, pretplāksne, rokturis, eņģes) | kompl | 1
|  | Metālā durvis D-10, siltinātas, ugunsdrošības klase E30, 900x2100. Montāža un durvju ailu apdare. | kompl | 1
5 |  | Pamatu un cokolu nosiltināšana
5.1. |  | Cementa javas apmetuma izveide sienām (atsevišķas vietas) | m2 | 259.2
5.2. |  | Cementa javas sagatavošana betona maisītājā būvlaukumā | m3 | 1.9051
|  | Cements M500 | kg | 476.28
|  | Smiltis ar piegādi | m3 | 2.0498
5.3. |  | Vertikālas hidroizolācijas ierīkošana ar bituma mastiku 2 kārtās, ieskatot virsmu attīrīšanu no netīrumiem | m2 | 278
|  | bituma mastika | kg | 722.8
5.4. |  | Pamatu un cokolu no ārpuses siltināšana ar putupolisterolu 50mm biezumā zemē un 100 biezumā virs zemes līmeņa stiprinot ar līmjavu | m2 | 278
|  | ECOPRIM LD 955 50mm (vai ekvivalents) | m2 | 375.3
|  | līmjava | kg | 1112
Būvdarbi apvienotie ar projektēšanas darbiem
Tāme Nr.2
Siltummezgla renovācija (skatīt projektēšanas uzdevumu)
Nr. p.k. | Kods | Darbu nosaukums | Mērvienība | Daudz.
1 |  | Siltummezgla renovācija | objekts | 1
2 |  | Projektēšanas darbi ar ekspertīzi | projekts | 1
3 |  | Autoruzraudzības izmaksas
Projektēšanas uzdevums "Siltummezgla renovācija ēkā Gaismas ielā 9, Daugavpilī "
Tehnisko projektu izstrādāt pamatojoties uz institūciju izsniegtajiem tehniskajiem un īpašajiem noteikumiem, ievērojot pastāvošos Latvijas būvnormatīvus LBN un standartus. Izpildītājs veiks arī tehnisko apsekošanu, veiks tehniska projekta saskaņošanu ar institūcijām, kuras izdevušas tehniskos un īpašos noteikumus, ka arī organizēs un finansēs būvprojekta ekspertīzi un Daugavpils pilsētas Būvvaldē saņems „būvprojekta akceptu”.
1 | 2 | 3
1 | Projektejamo darbu nosaukums | "Siltummezgla renovācija ēkā Gaismas ielā 9, Daugavpilī "
2 | Pasūtītāja organizācijas nosaukums, adrese, tālrunis | Daugavpils pilsētas dome, Kr.Valdemāra iela 1, Daugavpils, LV-5401, tālr. 65476062
3 | Būvniecības veids | renovācija
4 | Projektēšanas stadijas | Tehniskais projekts
5 | Norādījumi | 1. Paredzēt jauna automatiska siltummezgla uzstadīšanu esošā siltummezgla telpā.
6 | Tehniskā projekta sastāvs. Tehniskā projekta inženierrisinājumu, ekonomikas daļas iesniedzamas pasūtītājam arī CD formātā. Grafiskās daļas dwg formātā (Autocad) | 1. vispārīgā daļa - 6 eksemplāros 2. arhitektūras daļa - 6 eksemplāros. 3. inženierrisinājumu daļa (ieskaitot detalizētus risinājumus, lai būvuzņēmējs varētu izpildīt būvdarbus pilnā apjomā) - 6 eksemplāros. 4. ekonomikas daļa - 4 eksemplāros: 4.1. iekārtu, konstrukciju un materiālu kopsavilkums; 4.2. būvdarbu apjomi; 4.3. izmaksu aprēķins (tāme); 5. būvdarbu organizācija - 4 eksemplāros; 6. ugunsdrošības pārskats - 4 eksemplāros.
7 | Nepieciešamie tehniskie un īpašie noteikumi: Saņem Pasūtītājs | 1. SIA "Daugavpils siltumtīkli"
8 | Nepieciešamie saskaņojumi (atzinumi) tehniskajam proejktam. Saņem Izpildītājs | 1. Pasūtītājs; 2.Daugavpils Izglītības pārvalde; 3. Daugavpils pilsētas galvenais arhitekts; 4.Daugavpils pilsētas būvvalde; 5.Institūcijas, kuras izdevušas tehniskos un īpašos noteikumus.
9 | Topografiskais uzmērījums | Nepieciešams. Nodrošina Pasūtītājs.
10 | Piezīmes | Projektu saskaņot ar projekta "Daugavpils Ruģeļu pamatskolas fasāžu un jumtu rekonstrukcija, energoefektivitātes paaugstināšana un teritorijas labiekārtošana" autoriem
| Sastādīja: ______________ | V.Nikolajevs, Daugavpils pilsētas domes pilsētas apbūves galvenais būvinženieris
| Saskaņots: _____________ | O.Dukšinska, Daugavpils izglītības pārvaldes vadītāja
| Saskaņots: _____________ | V.Kalniņš, Daugavpils izglītības pārvaldes būvinženieris
Objekta nosaukums: „Daugavpils 13.vidusskolas un 15.vidusskolas fasāžu un jumtu rekonstrukcija,energoefektivitātes paaugstināšana un teritorijas labiekārtošana"
Objekta adrese: Daugavpils, Valkas iela 4, Valkas 4a
Tāme Nr.1
Vispārceltniecības darbi - 13.vidusskola
Nr p.k. | Kods | Darba nosaukums | Mērvie-nība | Dau-dzums
1 |  | Rotējošo vēdināšanas deflektoru (d230mm) montāža | gab | 6
|  | rotējošs vēdināšanas deflektors | gab | 6
2 |  | Jumta lūka montāža | kompl | 2
|  | Jumta lūka KERAPLAST 800x800mm (vai ekvivalents) | gab | 2
|  | Jumta lūkas pieslēgums un stiprinājumi | gab | 2
3 |  | Drošības stieņu uzstādīšana jumta korēs | m | 67
|  | Drošības stieņi | m | 67
|  | Stiprinājumi | m | 67
4 |  | Pamatu un cokolu nosiltināšana
4.1. |  | Cementa javas apmetuma izveide sienām (atsevišķas vietas) | m2 | 277.2
4.2. |  | Cementa javas sagatavošana betona maisītājā būvlaukumā | m3 | 2.0374
|  | Cements M500 | kg | 509.355
|  | Smiltis ar piegādi | m3 | 2.1922
4.3. |  | Vertikālas hidroizolācijas ierīkošana ar bituma mastiku 2 kārtās, ieskatot virsmu attīrīšanu no netīrumiem | m2 | 253.47
|  | bituma mastika | kg | 659.022
Tāme Nr.2
Vispārceltniecības darbi - 15.vidusskola
Nr p.k. | Kods | Darba nosaukums | Mērvie-nība | Dau-dzums
1 |  | Pamatu un cokolu nosiltināšana
1.1. |  | Cementa javas apmetuma izveide sienām (atsevišķas vietas) | m2 | 376.24
1.2. |  | Cementa javas sagatavošana betona maisītājā būvlaukumā | m3 | 2.7654
|  | Cements M500 | kg | 691.341
|  | Smiltis ar piegādi | m3 | 2.9754
Tāme Nr.5
Teritorijas labiekārtošanas darbi
Nr p.k. | Kods | Darba nosaukums | Mērvie-nība | Dau-dzums
1 |  | Drošības sporta žoga H=5170mm L=189.5 t.m. ierīkošana (papildu apjoms) | m | 189.6
1.1. |  | Būvbedres rakšana žoga pamatiem roku darbā | m3 | 37.1
1.2. |  | Šķembu pārlietu ar cementa javu sagatavošanas kārtas δ=50 mm izbūve | m2 | 33.8
|  | Šķembas ar piegādi | m3 | 1.8
|  | blietes īre (1gb) | dn | 7
1.3. |  | Cementa javas sagatavošana betona maisītājā būvlaukumā | m3 | 3
|  | Cements M500 | kg | 750
|  | Smiltis ar piegādi | m3 | 3.1
1.4. |  | Žoga metāla stabu montāža | gab | 150
|  | BEKASPORT metāla stabs 80x80x2,5 h=6,0mm (vai ekvivalents) | gab | 150
1.5. |  | Metāla sieta žoga BEKASPORT montāža (vai ekvivalents) | gab | 75
|  | BEKASPORT Metāla sieta žoga posms 2500x5017(h)mm | gab | 75
|  | Žoga fiksatori | gab | 750
1.6. |  | Divviru vārtu montāža 3000x5170(h)mm | kompl | 1
|  | vārtu vērtnes 1500x5170(h)mm, komplektā ar vārtu atslēgu | gab | 2
| Sastādīja: ______________ | V.Nikolajevs, Daugavpils pilsētas domes pilsētas apbūves galvenais būvinženieris
| Saskaņots: ________________ | O.Dukšinska, Daugavpils izglītības pārvaldes vadītāja
| Saskaņots: ________________ | V.Kalniņš, Daugavpils izglītības pārvaldes būvinženieris
| ________________ | M.Jakubovska, Daugavpils 13.vidusskolas direktore
| ________________ | J.Dunaveckis, Daugavpils 15.vidusskolas direktors
Objekta nosaukums: Daugavpils 6.vidusskolas fasāžu un jumta rekonstrukcija, energoefektivitātes paaugstināšana un teritorijas labiekārtošana
Objekta adrese: Daugavpils, Komunālā iela 2
Tāme Nr.1
Vispārceltniecības darbi
Nr p.k. | Kods | Darba nosaukums | Mērvie-nība | Dau-dzums
1 |  | Koka konstrukcijas apstrādats ar antipirēnu | m2 | 664
|  | antipirēns | lit | 219.12
2 |  | Rotējošas vēdināšanas deflektoru (d230mm) montāža | gab | 11
|  | rotējošs vēdināšanas deflektors | gab | 11
3 |  | Ventilācijas restes 600x1200 montāža | gab | 2
|  | ventilācijas reste 600x1200 | gab | 2
4 |  | Jumta lūka montāža | kompl | 1
|  | Jumta lūka KERAPLAST 800x800mm (vai ekvivalents) | gab | 1
|  | Jumta lūkas pieslēgums un stiprinājumi | gab | 1
5 |  | Sporta zāles iekšējas apdares darbi pēc tērauda konstrukciju montāžas
5.1. |  | Sienu atsevišķo vietu apmetums | m2 | 294
|  | "Knauf" Betonkontakts (vai ekvivalents) | kg | 44.1
|  | Rotband (vai ekvivalents) | kg | 5880
5.2. |  | Sienu špaktelēšana | m2 | 228
|  | Tiefgrunt (vai ekvivalents) | kg | 34.2
|  | Špaktele | kg | 456
5.3. |  | Sienu krāsošana | m2 | 228
|  | akrīla krāsa | kg | 79.8
5.4. |  | Sporta zāles sienu apdare ar saplāksni | m2 | 307.23
|  | apstrādātie ar antipirēnu koka karkas un saplāksnis, grīdlīstes, radiatora režģis un skrūves | m2 | 337.953
5.5. |  | Sastatņu montāža un demontāža | m2 | 307.23
6 |  | Pamatu un cokolu siltināšana un hidroizolācija
6.1. |  | Būvbedres rakšana pie esošās ēkas pamatiem posmos roku darbā | m3 | 8.9
6.2. |  | Cementa javas apmetuma izveide sienām (atsevišķas vietas) | m2 | 392.2
6.3. |  | Cementa javas sagatavošana betona maisītājā būvlaukumā | m3 | 2.9768
|  | Cements M500 | kg | 744.1995
|  | Smiltis ar piegādi | m3 | 3.2
6.4. |  | Vertikālas hidroizolācijas ierīkošana ar bituma mastiku 2 kārtās, ieskatot virsmu attīrīšanu no netīrumiem | m2 | 85
|  | bituma mastika | kg | 221
6.5. |  | Pamatu un cokolu no ārpuses siltināšana ar putupolisterolu 50mm biezumā zemē un 100 biezumā virs zemes līmeņa stiprinot ar līmjavu | m2 | 85
|  | ECOPRIM LD 955 50mm (vai ekvivalents) | m2 | 183.63
|  | līmjava | kg | 595
6.6. |  | Pamata bedres aizbēršana pa posmiem pie esošās ēkas pamatiem ar esošo grunti un blietēšana roku darbā | m3 | 8.9
|  | blietes īre (1gb) | dn | 1
Tāme Nr.4
Teritorijas labiekārtošanas darbi
Nr p.k. | Kods | Darba nosaukums | Mērvie-nība | Dau-dzums
2.6. Makslīgais segums (futbola laukums)
|  | Smilts pamatojuma izveidošana | m2 | 2020
|  | smilts | m3 | 88.88
|  | Mākslīgā zāliena segumu 50 mm biezumā izveidošana, ieskaitot līniju marķēšanu | m2 | 2020
2.7. Mākslīgais segums skrejceļiem un laukumiem
|  | Smilts pamatojuma izveidošana | m2 | 2135
|  | smilts | m3 | 93.94
Būvdarbi apvienotie ar projektēšanas darbiem
Tāme Nr.5
Drenāžas sistēmas izveidošana (skatīt prijektēšanas uzdevumu)
Nr. p.k. | Kods | Darbu nosaukums | Mērvienība | Daudz.
1 |  | Drenāžas sistēmas izveidošana | objekts | 1
2 |  | Projektēšanas darbi ar ekspertīzi | projekts | 1
3 |  | Autoruzraudzības izmaksas
Projektēšanas uzdevums "J.Raiņa Daugavpils 6.vidusskolas drenažas sistēmas izveidošana" Komunālā ielā 2, Daugavpilī"
Tehnisko projektu izstrādāt pamatojoties uz Plānošanas – arhitektūras uzdevumu Nr. 8.3.-2.1/80 (izsniegts 2011.gada 29.martā Daugavpils pilsētas domes Pilsētplānošanas un būvniecības departamentā), uz institūciju izsniegtajiem tehniskajiem un īpašajiem noteikumiem, ievērojot pastāvošos Latvijas būvnormatīvus LBN, tehniskos normatīvus un standartus. Izpildītājs veiks arī tehnisko apsekošanu, veiks tehniska projekta saskaņošanu ar institūcijām, kuras izdevušas tehniskos un īpašos noteikumus, ar nekustāmā īpašuma īpašniekiem, ja tiek skartas viņu intereses,un Daugavpils pilsētas Būvvaldē saņems „būvprojekta akceptu”.
1 | 2 | 3
1 | Projektejamo darbu nosaukums | J.Raiņa Daugavpils 6.vidusskolas drenažas sistēmas izveidošana Komunālā ielā 2, Daugavpilī
2 | Pasūtītāja organizācijas nosaukums, adrese, tālrunis | Daugavpils pilsētas dome, Kr.Valdemāra iela 1, Daugavpils, LV-5401, tālr. 65476062
3 | Būvniecības veids | rekonstrukcija
4 | Projektēšanas stadijas | Tehniskais projekts
5 | Norādījumi | Zemes gabalā, uz kura uzbūvēta 6. vidusskolas ēka, ir augsts gruntsūdens līmenis, tamdēļ skolas pagrabstāvā pastāvīgi iekļūst ūdens. Veicot pamatu vertikālo hidroizolāciju visā to augstumā, pilnībā novērst gruntsūdeņu iekļūšanu pagrabā nav iespējams, jo tie iesūcas ēkā arī caur pagraba konstrukcijas. Tamdēļ jāizstrādā gruntsūdeņu novadīšanas pasākumi,ēkas drenāžas sistēmas izveidošana gar ēkas pamatiem līmenī zemēkā par pagrabstāva grīdas līmeni, parēdzot arī ēkas pamatu horizontālo hidroizolāciju.
6 | Tehniskā projekta sastāvs. Tehniskā projekta inženierrisinājumu, ekonomikas daļas iesniedzamas pasūtītājam arī CD formātā. Grafiskās daļas dwg formātā (Autocad) | 1. vispārīgā daļa - 6 eksemplāros 2. arhitektūras daļa - 6 eksemplāros. 3. inženierrisinājumu daļa (ieskaitot detalizētus risinājumus, lai būvuzņēmējs varētu izpildīt būvdarbus pilnā apjomā) - 6 eksemplāros. 4. ekonomikas daļa - 4 eksemplāros: 4.1. iekārtu, konstrukciju un materiālu kopsavilkums; 4.2. būvdarbu apjomi; 4.3. izmaksu aprēķins (tāme); 5. būvdarbu organizācija - 4 eksemplāros;
7 | Nepieciešamie tehniskie un īpasie noteikumi: Saņem Pasūtītājs | 1. SIA "Daugavpils ūdens" 2. Daugavpils pilsētas domes komunālās saimniecības nodaļa
8 | Nepieciešamie saskaņojumi (atzinumi) tehniskajam proejktam. Saņem Izpildītājs | 1. Pasūtītājs; 2.Daugavpils Izglītības pārvalde; 3. Daugavpils pilsētas galvenais arhitekts; 4.Daugavpils pilsētas būvvalde; 5.Institūcijas, kuras izdevušas tehniskos un īpašos noteikumus.
9 | Topografiskais uzmērījums | Nepieciešams. Nodrošina Pasūtītājs.
10 | Piezīmes | Projektu saskaņot ar projekta "Daugavpils 6.vidusskolas fasāžu un jumtu rekonstrukcija, energoefektivitātes paaugstināšana un teritorijas labiekārtošana" autoriem
| Sastādīja: ______________ | V.Nikolajevs, Daugavpils pilsētas domes pilsētas apbūves galvenais būvinženieris
| Saskaņots: _____________ | O.Dukšinska, Daugavpils izglītības pārvaldes vadītāja
| Saskaņots: _____________ | V.Kalniņš, Daugavpils izglītības pārvaldes būvinženieris
| _____________ | L.Koževnikova, Daugavpils 6.vidusskolas direktore
Objekta nosaukums: Daugavpils 16.vidusskolas fasāžu un jumta rekonstrukcija, energoefektivitātes paaugstināšana un teritorijas labiekārtošana
Objekta adrese: Daugavpils, Aveņu iela 40
Tāme Nr.1
Vispārceltniecības darbi
Nr p.k. | Kods | Darba nosaukums | Mērvie-nība | Dau-dzums
1 |  | Logu bloku un durvju bloku montāža (4 durvis un 6 logi ar metālā restēm)
1.1. |  | Aiļu hermetizācija ar Makrofleks sastāvu | gab | 3
|  | Makrofleks | gab | 3
1.2. |  | Durvju kleidu likšana no vienas puses | m | 12.3
|  | Durvju kleides | m | 12.3
|  | Skrūves | gab | 25
1.3. |  | Durvju mehanizmu uzstādīšana personam ar kustības traucejumiem | gab | 2
1.4. |  | Aluminīja ārdurvju bloku 2550*1800mm montāža, ieskaitot furnitūru (slēdzene, pretplāksne, rokturis, eņģes) (tamburs) | gab | 2
1.5. |  | Metāla ugunsdroša ārdurvju bloku montāža (jumta ieeja) | m2 | 2.82
|  | ugunsdroša metāla durvis (900x1600mm, EI-60min) | gab | 1
|  | ugunsdroša metāla durvis (1150x1200mm, EI-60min) | gab | 1
|  | ugunsdroš.makrofleks | gab | 2
1.6. |  | Cokola logu bloku ar restēm montāža | m2 | 13.26
|  | logu bloks ar restēm(1900x1950mm) | gab | 1
|  | logu bloks ar restēm (2200x1000mm) | gab | 1
|  | logu bloks ar restēm (1160x1250mm) | gab | 1
|  | logu bloks ar restēm (2400x1250mm) | gab | 1
|  | logu bloks ar restēm (1050x1300mm) | gab | 1
|  | logu bloks ar restēm(1320x1170mm) | gab | 1
|  | Makrofleks | gab | 7
2 |  | Aktu zāles piekārto griestu ierīkošana
2.1. |  | Piekārto griestu ierīkošana no "Acusto" (vai ekvivalents) | m2 | 208.7
|  | piekārtie griesti k-tā | m2 | 219.135
2.2. |  | Inventārās sastatņu montāža un demontāža, H-4.0m | m2 | 208.7
Tāme Nr.2
Ārēji kanalizācijas tīkli
Nr p.k. | Kods | Darba nosaukums | Mērvie-nība | Dau-dzums
1 |  | Skolas ārējās lietusūdens kanalizācijas cauruļu nomaiņa
|  | Kanalizācijas cauruļu montāža | m | 186
|  | Caurules DN100 | m | 186
|  | fasondaļas | kompl. | 1
Būvdarbi apvienotie ar projektēšanas darbiem
Tāme Nr.3
Skolas aktu zāles pārseguma renovācija (parseguma pastiprināšana), iekšejo inženierapgādes sistēmu - baseinu ventilācijas sistēmas un siltummezgla - renovācija (skatīt projektēšanas uzdevumu)
Nr. p.k. | Kods | Darbu nosaukums | Mērvienība | Daudz.
1 |  | Baseinu ventilācijas sistēmas renovācija | objekts | 1
2 |  | Aktu zāles pārseguma pastiprināšana | objekts | 1
3 |  | Siltummezgla renovācija | objekts | 1
4 |  | Projektēšanas darbi ar ekspertīzi | projekts | 1
5 |  | Autoruzraudzības izmaksas
Projektēšanas uzdevums "Daugavpils 16.vidusskolas aktu zāles pārseguma renovācija (parseguma pastiprināšana), iekšejo inženierapgādes sistēmu - baseinu ventilācijas sistēmas un siltummezgla - renovācija Aveņu ielā 40, Daugavpilī "
Tehnisko projektu izstrādāt pamatojoties uz Plānošanas – arhitektūras uzdevumu Nr. 8.3.-2.1/81 (izsniegts 2011.gada 29.martā Daugavpils pilsētas domes Pilsētplānošanas un būvniecības departamentā), uz institūciju izsniegtajiem tehniskajiem un īpašajiem noteikumiem, ievērojot pastāvošos Latvijas būvnormatīvus un citus atbilstošus tehniskos normatīvus un standartus. Izpildītājs veiks arī tehnisko apsekošanu, veiks tehniska projekta saskaņošanu ar institūcijām, kuras izdevušas tehniskos un īpašos noteikumus, ka arī organizēs un finansēs būvprojekta ekspertīzi un Daugavpils pilsētas Būvvaldē saņems „būvprojekta akceptu”.
1 | 2 | 3
1 | Projektejamo darbu nosaukums | Daugavpils 16.vidusskolas aktu zāles pārseguma renovācija (parseguma pastiprināšana), iekšejo inženierapgādes sistēmu - baseinu ventilācijas sistēmas un siltummezgla - renovācija Aveņu ielā 40, Daugavpilī
2 | Pasūtītāja organizācijas nosaukums, adrese, tālrunis | Daugavpils pilsētas dome, Kr.Valdemāra iela 1, Daugavpils, LV-5401, tālr. 65476062
3 | Būvniecības veids | renovācija
4 | Projektēšanas stadijas | Tehniskais projekts
5 | Norādījumi | Demontet esošo ventilācijas sistēmu un iekārtas. Izstrādat ventilācijas sistēmas lielajā un mazajā baseinos.
1. Prasības tehnsikajam projektam: 1.1. Obligātas prasības telpu mikroklimatam: a)gaisa mitruma saturs bērnu baseinā un lielajā baseinā nedrīkst pārsniegt 14,3 g/kg atbilstoši VDI 2089 prasībām (uzrādīt telpas temperatūras, relatīvo mitrumu un pasākumus to sasniegšanai), b) pieļaujamie gaisa kustības ātrumi darba zonā 0,15 m/sek . 2. Baseina ūdens temperatūrai jābūt par 2°C zemākai nekā baseina telpas gaisa temperatūrai (pamatot ar energoefektivitātes aprēķinu). 3. Gaisa sadales sistēmai jābūt energoefektīvai (pamatot risinājumu). 1.2.Uzrādīt: -peldbaseina telpas siltuma bilances aprēķinu [kW] un pasākumus normatīvo telpas temperatūru nodrošināšanai, -baseina telpas mitruma izdalījumu aprēķinu baseinam ar apmeklētājiem un bez apmeklētājiem, ievērtējot mitruma izdalījumus no cilvēku ķermeņiem un slapjām grīdām pēc ASHRAE vai VDI[kg/h] un pasākumus normatīvā telpas relatīvā mitruma nodrošināšanai, -mitruma asimilēšanai nepieciešamā gaisa daudzuma aprēķinu pēc ASHRAE vai VDI[ m³/h], -siltumenerģijas aprēķinu apkures periodam telpas temperatūras nodrošināšanai (perioda ilgums 205 d., stundu skaits 24h, apkures perioda Tvid= -1,3°C) [MWh], -sausināšanas, gaisa apkures(sildīšanas), siltuma atgūšanas, recirkulācijas procesu attēlojumu I-d(Molje) diagrammā. -norobežojošo konstrukciju iekšējo virsmu rasas punkta temperatūras pārbaudi [°C].
2. Prasības par pārseguma pastiprināšanu: 2.1. Pastiprināt esošos paneļus paredzot paneļu nesošo ribu pastiprināšanu ar šprengeļa sistēmu uzstadīšanu, piekam, būs nepieciešams atslogot jumta seguma svaru demontējot betona izlīdzīnošas kārtu un nomainot izolāciju.
6 | Tehniskā projekta sastāvs. Tehniskā projekta inženierrisinājumu, ekonomikas daļas iesniedzamas pasūtītājam arī CD formātā. Grafiskās daļas dwg formātā (Autocad) | 1. vispārīgā daļa - 6 eksemplāros 2. arhitektūras daļa - 6 eksemplāros. 3. inženierrisinājumu daļa (ieskaitot detalizētus risinājumus, lai būvuzņēmējs varētu izpildīt būvdarbus pilnā apjomā) - 6 eksemplāros. 4. ekonomikas daļa - 4 eksemplāros: 4.1. iekārtu, konstrukciju un materiālu kopsavilkums; 4.2. būvdarbu apjomi; 4.3. izmaksu aprēķins (tāme); 5. būvdarbu organizācija - 4 eksemplāros; 6. ugunsdrošības pārskats - 4 eksemplāros.
7 | Nepieciešamie tehniskie un īpasie noteikumi: Saņem Pasūtītājs | 1. SIA "Daugavpils siltumtīkli"
8 | Nepieciešamie saskaņojumi (atzinumi) tehniskajam proejktam. Saņem Izpildītājs | 1. Pasūtītājs; 2.Daugavpils Izglītības pārvalde; 3. Daugavpils pilsētas galvenais arhitekts; 4.Daugavpils pilsētas būvvalde; 5.Institūcijas, kuras izdevušas tehniskos un īpašos noteikumus.
9 | Topografiskais uzmērījums | nav nepieciešams
10 | Piezīmes | Projektu saskaņot ar projekta "Daugavpils 16.vidusskolas fasāžu un jumtu rekonstrukcija, energoefektivitātes paaugstināšana un teritorijas labiekārtošana" autoriem
| Sastādīja: ______________ | V.Nikolajevs, Daugavpils pilsētas domes pilsētas apbūves galvenais būvinženieris
| Saskaņots: _____________ | O.Dukšinska, Daugavpils izglītības pārvaldes vadītāja
| Saskaņots: _____________ | V.Kalniņš, Daugavpils izglītības pārvaldes būvinženieris
| _____________ | Z.Rodčenko, Daugavpils 16.vidusskolas direktores p.i.
Objekta nosaukums: Daugavpils 17.vidusskolas fasāžu un jumta rekonstrukcija, energoefektivitātes paaugstināšana un teritorijas labiekārtošana
Objekta adrese: Daugavpils, Valmieras iela 5
Tāme Nr.1
Vispārceltniecības darbi
Nr p.k. | Kods | Darba nosaukums | Mērvie-nība | Dau-dzums
1 |  | Logu bedru ierīkošana | gab. | 2
|  | ACO Allround | gab. | 2
|  | ACO Allround stiprinanas elementi | kompl. | 1
2 |  | Logu bloku L1 un L2 aplīmēšana ar triecienizturīgo plēvi | m2 | 74.83
3 |  | Rotējošas vēdināšanas deflektoru (d230mm) montāža | gab | 7
|  | rotējošs vēdināšanas deflektors | gab | 7
4 |  | Ventilācijas restes 600x1200 montāža | gab | 7
|  | ventilācijas reste 600x1200 | gab | 7
5 |  | Drošības stieņu uzstādīšana jumta korēs | m | 135
|  | Drošības stieņi | m | 135
|  | Stiprinājumi | m | 135
Tāme Nr.3
Ārējie elektroapgades tīkli
Nr p.k. | Kods | Darba nosaukums | Mērvie-nība | Dau-dzums
1 |  | Elektrokabeļa montaža ēkai bez siltumizolācijas
1.1. |  | Kabeļa likšana caurule | m | 80
|  | Kabelis, NYY-J-5x35mm2 | m | 80
1.2. |  | Kabeļa montāža pa konstrukcijām | m | 40
|  | Kabelis, NYY-J-5x35mm2 | m | 40
|  | Stiprinajumi | kompl | 1
1.3. |  | Paligmateriali | kopl. | 1
Tāme Nr.4
Teritorijas labiekārtošanas darbi
Nr p.k. | Kods | Darba nosaukums | Mērvie-nība | Dau-dzums
1 |  | Tāllēkšanas bedres ierīkošana
1.1. |  | Esošas pamatnes planēšana un blietēšana | m2 | 32
1.2. |  | Dolomīta šķembas (dolomīta fr.20-45mm) pamatojuma zem bedres izveidošana 150mm biezumā, ieskaitot blietēšanu ar mehānismiem | m2 | 32
|  | dolomīta šķembas ar piegādi | m3 | 5
1.3. |  | Veidņu montāža un demontāža pamatu betonēšanai | m2 | 30
|  | finieris | m2 | 30
|  | zāģmateriāli veidņiem | m3 | 0.3
1.4. |  | Betonu B15 iestrāde pamatos, ieskaitot betonu piegādi un pārsūknēšanu | m3 | 1.5
|  | betons B15 | m3 | 1.6
|  | transports ar sūkni | m/st | 0.5
1.5. |  | Rupja granta pamatojuma izveidošana bedrē 150mm biezumā, ieskaitot blietēšanu ar kudru 20mm ar mehānismiem | m2 | 32
|  | grants ar piegādi | m3 | 5
|  | kudra ar piegādi | m3 | 0.4
1.6. |  | Bedres norobežojuma ierīkošana | m | 30
|  | FASERFIX-Sport 0,06x0,4(h)x1,0m (vai ekvivalents) | gab | 30
|  | FASERFIX-Sport 0,06x0,25/0,25m (vai ekvivalents) | gab | 8
1.7. |  | Bedres aizbēršana ar kvarca smiltim 400 mm biezumā | m3 | 12.8
|  | Kvarca smiltis ar piegādi | m3 | 13.4
1.8. |  | Atspēriena dēlīšu uzstadīšana | kompl | 1
|  | Atspēriena dēlis 1220x200x100mm | gab | 1
|  | Stiprinājumi | kompl | 1
2 |  | Sporta laukuma gandbola un voleibola līniju marķējuma iezīmēšana | kompl. | 1
3 |  | Minifutbola vārtu kopā ar basketbola groziem uzstādīšana | kompl. | 1
| Sastādīja: ______________ | V.Nikolajevs, Daugavpils pilsētas domes pilsētas apbūves galvenais būvinženieris
| Saskaņots: _____________ | O.Dukšinska, Daugavpils izglītības pārvaldes vadītāja
| Saskaņots: _____________ | V.Kalniņš, Daugavpils izglītības pārvaldes būvinženieris
| _____________ | I.Šķinčs, Daugavpils 17.vidusskolas direktors
Objekta nosaukums: Daugavpils 1.speciālā pamatskolas fasāžu un jumta rekonstrukcija, energoefektivitātes paaugstināšana un teritorijas labiekārtošana
Objekta adrese: Daugavpils, 18.Novembra iela 197V
Tāme Nr.1
Vispārceltniecības darbi
Nr p.k. | Kods | Darba nosaukums | Mērvie-nība | Dau-dzums
1 |  | Drošības stieņu uzstādīšana jumta korēs | m | 112.2
|  | Drošības stieņi | m | 112.2
|  | Stiprinājumi | m | 112.2
2 |  | Rotējošo vēdināšanas deflektoru (d230mm) montāža | gab | 10
|  | rotējošais vēdināšanas deflektors | gab | 10
3 |  | Jumta lūka montāža | kompl | 1
|  | Jumta lūka KERAPLAST 800x800mm (vai ekvivalents) | gab | 1
|  | Jumta lūkas pieslēgums un stiprinājumi | gab | 1
4 |  | Pamatu un cokolu nosiltināšana
4.1. |  | Cementa javas apmetuma izveide sienām (atsevišķas vietas) | m2 | 216
4.2. |  | Cementa javas sagatavošana betona maisītājā būvlaukumā | m3 | 1.5876
|  | Cements M500 | kg | 396.9
|  | Smiltis ar piegādi | m3 | 1.7082
4.3. |  | Vertikālas hidroizolācijas ierīkošana ar bituma mastiku 2 kārtās, ieskatot virsmu attīrīšanu no netīrumiem | m2 | 204.7
|  | bituma mastika | kg | 532.22
4.4. |  | Pamatu un cokolu no ārpuses siltināšana ar putupolisterolu 50mm biezumā zemē un 100 biezumā virs zemes līmeņa stiprinot ar līmjavu | m2 | 204.7
|  | ECOPRIM LD 955 50mm (vai ekvivalents) | m2 | 276.345
|  | līmjava | kg | 818.8
Geomembranas ieklāšana zem apmales
4.5. |  | Hidroizolācija ar ģeomembranu (b=2m) | m2 | 188
|  | ģeomembrana DELTA-MS 200(vai ekvivalents) | m2 | 216.2
5 |  | Loga un durvju nomaiņa (iztrūkstošais apjoms)
5.1. |  | PVC logu bloku montāža (ārpusē un iekšpusē-baltā krāsā) (2650x2150mm) | gab | 1
5.2. |  | Aiļu hermetizācija ar Makrofleks sastāvu | gab | 1
|  | Makrofleks | gab | 1
5.3. |  | Iekšējo palodžu līdz 400mm platumā montāža | m | 3
|  | Balta lamināta palodzes 400mm platumā | m | 3
|  | Stiprināšanas elementi | kompl | 1
5.4. |  | Metāla durvju bloku montāža (ārpusē un iekšpusē-baltā krāsā EI-30min) | gab | 11
|  | durvju bloks (1050x2050mm) | gab | 4
|  | durvju bloks (900x1900mm) | gab | 1
|  | durvju bloks (1000x2200mm) | gab | 1
|  | durvju bloks (900x1500mm) | gab | 4
|  | durvju bloks (800x2050mm) | gab | 1
5.5. |  | Aiļu hermetizācija ar Makrofleks sastāvu | gab | 10
|  | Makrofleks | gab | 10
6 |  | Ēdnīcas ieejas mezgla remonta darbi | kompl | 1
7 |  | Cokola logu bedres renovācija un hidroizolācijas atjaunošana | kompl | 2
Būvdarbi apvienotie ar projektēšanas darbiem
Tāme Nr.2
"Siltummezgla renovācija" (skatīt projektēšanas uzdevumu)
Nr p.k. | Kods | Darba nosaukums | Mērvie-nība | Dau-dzums
1 |  | Siltummezgla renovācija | objekts | 1
2 |  | Projektēšanas darbi | projekts | 1
3 |  | Autoruzraudzība
Projektēšanas uzdevums "Siltummezgla renovācija Daugavpils 1.speciālā pamatskolā 18.Novembra ielā 197v, Daugavpilī "
Tehnisko projektu izstrādāt pamatojoties uz institūciju izsniegtajiem tehniskajiem un īpašajiem noteikumiem, ievērojot pastāvošos Latvijas būvnormatīvus LBN un standartus. Izpildītājs veiks arī tehnisko apsekošanu, veiks tehniska projekta saskaņošanu ar institūcijām, kuras izdevušas tehniskos un īpašos noteikumus, ka arī organizēs un finansēs būvprojekta ekspertīzi un Daugavpils pilsētas Būvvaldē saņems „būvprojekta akceptu”.
1 | 2 | 3
1 | Projektejamo darbu nosaukums | "Siltummezgla renovācija Daugavpils 1.speciālā pamatskolā 18.Novembra ielā 197v, Daugavpilī "
2 | Pasūtītāja organizācijas nosaukums, adrese, tālrunis | Daugavpils pilsētas dome, Kr.Valdemāra iela 1, Daugavpils, LV-5401, tālr. 65476062
3 | Būvniecības veids | renovācija
4 | Projektēšanas stadijas | Tehniskais projekts
5 | Norādījumi | Projekta sastāvā paredzēt siltummezgla renovāciju un skolas ārējas siltumtrases renovāciju posmā no skolas ēkas siltummezgla telpas līdz A/S "Daugavpils Siltumtīkli" valdījumā esošajam sadales kolektoram, kurs atrodas blakus skolas teritoriju norobežojošajam žogam.
6 | Tehniskā projekta sastāvs. Tehniskā projekta inženierrisinājumu, ekonomikas daļas iesniedzamas pasūtītājam arī CD formātā. Grafiskās daļas dwg formātā (Autocad) | 1. vispārīgā daļa - 6 eksemplāros 2. arhitektūras daļa - 6 eksemplāros. 3. inženierrisinājumu daļa (ieskaitot detalizētus risinājumus, lai būvuzņēmējs varētu izpildīt būvdarbus pilnā apjomā) - 6 eksemplāros. 4. ekonomikas daļa - 4 eksemplāros: 4.1. iekārtu, konstrukciju un materiālu kopsavilkums; 4.2. būvdarbu apjomi; 4.3. izmaksu aprēķins (tāme); 5. būvdarbu organizācija - 4 eksemplāros; 6. ugunsdrošības pārskats - 4 eksemplāros.
7 | Nepieciešamie tehniskie un īpasie noteikumi: Saņem Pasūtītājs | 1. SIA "Daugavpils siltumtīkli"
Saņem Izpildītājs
8 | Nepieciešamie saskaņojumi (atzinumi) tehniskajam proejktam. Saņem Izpildītājs | 1. Pasūtītājs; 2.Daugavpils Izglītības pārvalde; 3. Daugavpils pilsētas galvenais arhitekts; 4.Daugavpils pilsētas būvvalde; 5.SIA "Arhis" projekta "Daugavpils 1.speciālās pamatskolas fasāžu un jumtu rekonstrukcija, energoefektivitātes paaugstināšana un teritorijas labiekārtošana" autoruzraugs; 6. Būvuzņēmējs SIA "Svente Holding"; 7.Institūcijas, kuras izdevušas tehniskos un īpašos noteikumus.
9 | Topografiskais uzmērījums | Nepieciešams. Nodrošina Pasūtītājs.
10 | Piezīmes | Projektu saskaņot ar projekta "Daugavpils 1.speciālās pamatskolas fasāžu un jumtu rekonstrukcija, energoefektivitātes paaugstināšana un teritorijas labiekārtošana" autoriem un būvuzņēmēju
| Sastādīja: ______________ | V.Nikolajevs, Daugavpils pilsētas domes pilsētas apbūves galvenais būvinženieris
| Saskaņots: _____________ | O.Dukšinska, Daugavpils izglītības pārvaldes vadītāja
| Saskaņots: _____________ | V.Kalniņš, Daugavpils izglītības pārvaldes būvinženieris
| _____________ | R.Antiņš, Daugavpils 1.speciālās pamatskolas direktors
Objekta nosaukums: Daugavpils 11.pamatskolas fasāžu un jumta rekonstrukcija, energoefektivitātes paaugstināšana un teritorijas labiekārtošana
Objekta adrese: Daugavpils, Arhitektu iela 10
Lokālā tāme Nr.1
Vispārceltniecības darbi
Nr p.k. | Kods | Darba nosaukums | Mērvie-nība | Dau-dzums
1 |  | Drošības stieņu uzstādīšana jumta korēs | m | 64.7
|  | Drošības stieņi | m | 64.7
|  | Stiprinājumi | m | 64.7
2 |  | Rotējošo vēdināšanas deflektoru (d230mm) montāža | gab | 5
|  | rotējošais vēdināšanas deflektors | gab | 5
3 |  | Jumta lūka montāža | kompl | 1
|  | Jumta lūka KERAPLAST 800x800mm (vai ekvivalents) | gab | 1
|  | Jumta lūkas pieslēgums un stiprinājumi | gab | 1
4 |  | Pamatu un cokolu nosiltināšana
4.1. |  | Cementa javas apmetuma izveide sienām (atsevišķas vietas) | m2 | 229.32
4.2. |  | Cementa javas sagatavošana betona maisītājā būvlaukumā | m3 | 1.6855
|  | Cements M500 | kg | 421.3755
|  | Smiltis ar piegādi | m3 | 1.8135
4.3. |  | Vertikālas hidroizolācijas ierīkošana ar bituma mastiku 2 kārtās, ieskatot virsmu attīrīšanu no netīrumiem | m2 | 191.1
|  | bituma mastika | kg | 496.86
4.4. |  | Pamatu un cokolu no ārpuses siltināšana ar putupolisterolu 50mm biezumā zemē un 100 biezumā virs zemes līmeņa stiprinot ar līmjavu | m2 | 191.1
|  | ECOPRIM LD 955 50mm (vai ekvivalents) | m2 | 257.985
|  | līmjava | kg | 764.4
Lokālā tāme Nr.3
Ārējie elektroapgades tīkli
Nr p.k. | Kods | Darba nosaukums | Mērvie-nība | Dau-dzums
1 |  | Apgaismojuma ierīkošana futbola laukumā (papildu apjoms 10 gab.)
|  | Bedres rakšana un aizbēršana apgaismojuma balstiem | gab | 10
|  | Apgaismojuma balstu (stabs 12m) ar gaismekļu montāža | kompl | 10
|  | Dzelzsbetona pamats metāla balstam P-4 | gab | 10
|  | traversa T-veida | gab | 10
|  | Gaismekļa ķermenis | gab | 10
|  | Stabu 12 m | gab | 10
|  | Gumijas blive | gab | 10
|  | Spuldze 400W | gab | 10
|  | Tranšejas rakšana un aizbēršana (vienam kabelim) mehānizēti | m | 530
|  | Gultnes sagatavošana kabelim | m | 530
|  | Aizsargcauruļu guldīšana tranšejās | m | 530
|  | Aizsargcaurules A-75PS | m | 530
|  | Kabeļa montāža tranšejā | m | 530
|  | Kabelis, AXPK 4x25mm2 | m | 560
|  | Kabeļa signāllentes uzlikšana | m | 530
|  | Signāllenta, MBN | m | 530
|  | Kabeļa galu apdares montāža | gab | 16
|  | Kabeļa galu apdare | gab | 16
|  | Kabeļa kurpes montāža | kompl. | 10
|  | Kabeļa kurpe SAV-15,11 | kompl. | 10
|  | Kabeļa montāža pa konstrukcijām | m | 110
|  | Kabelis, NYY-J-3x2,5mm2 | m | 110
|  | Automats 3f /16A/C | gab | 1
|  | Palīgmateriāli. Saskaņā ar montāžu darbu apjomu | kompl | 1
|  | Digitālo izpildmērījumu izstrāde | m | 530
| Sastādīja: ______________ | V.Nikolajevs, Daugavpils pilsētas domes pilsētas apbūves galvenais būvinženieris
| Saskaņots: _____________ | O.Dukšinska, Daugavpils izglītības pārvaldes vadītāja
| Saskaņots: _____________ | V.Kalniņš, Daugavpils izglītības pārvaldes būvinženieris
| _____________ | I.Meldere, Daugavpils 11.pamatskolas direktore
Objekta nosaukums: „Daugavpils Logopēdiskās internātpamatskolas – attīstības centra fasāžu un jumtu rekonstrukcija,energoefektivitātes paaugstināšana un teritorijas labiekārtošana"
Objekta adrese: Daugavpils, Abavas iela 1
Lokālā tāme Nr.1
Vispārceltniecības darbi
Nr p.k. | Kods | Darba nosaukums | Mērvie-nība | Dau-dzums
1 |  | Drošības stieņu uzstādīšana jumta korēs | m | 104.2
|  | Drošības stieņi | m | 104.2
|  | Stiprinājumi | m | 104.2
2 |  | Rotējošas vēdināšanas deflektoru (d230mm) montāža | gab | 12
|  | rotējošs vēdināšanas deflektors | gab | 12
3 |  | Jumta lūka montāža | kompl | 6
|  | Jumta lūka KERAPLAST 800x800mm (vai ekvivalents) | gab | 6
|  | Jumta lūkas pieslēgums un stiprinājumi | gab | 6
4 |  | Koka konstrukcijas apstrādats ar antipirēnu | m2 | 2412.1
|  | antipirēns | lit | 795.993
| Sastādīja: ______________ | V.Nikolajevs, Daugavpils pilsētas domes pilsētas apbūves galvenais būvinženieris
| Saskaņots: _____________ | O.Dukšinska, Daugavpils izglītības pārvaldes vadītāja
| Saskaņots: _____________ | V.Kalniņš, Daugavpils izglītības pārvaldes būvinženieris
| _____________ | M.Raičonoka, Daugavpils Logopēdiskās internātpamatskolas direktore
Note on E359: user: bibliotekas jumta seguma, t.k siltumizolācijas iekļauta papilddarbos)

## lapa 3
Objekta nosaukums: Daugavpils 10.vidusskolas fasāžu un jumta rekonstrukcija, energoefektivitātes paaugstināšana un teritorijas labiekārtošana
Objekta adrese: Daugavpils, Tautas iela 11
Tāme Nr.4
Teritorijas labiekārtošana
Nr p.k. | Kods | Darba nosaukums | Mērvie-nība | Dau-dzums
1 |  | Sagatavošanas un demontāžas darbi
1.1. |  | Esošā asfalta seguma 30mm demontāža | m2 | 148
1.2. |  | Esošo ceļa bortakmeņu demontāža | t.m. | 196.5
Ceļi un laukumi
2 |  | Sagatavošanas darbi
2.1. |  | Gultnes rakšana zem ceļa seguma h=300mm | m3 | 469.29
2.2. |  | Gultnes rakšana zem sporta seguma h=370mm | m3 | 343.582
3 |  | Bruģa segums gājēju ceļiem
3.1. |  | Esošas pamatnes planēšana un blietēšana | m2 | 325.2
3.2. |  | Dolomīta šķembas (dolomīta fr.0-45mm) pamatojuma izveidošana 150mm biezumā, ieskaitot blietēšanu ar mehānismiem | m2 | 325.2
|  | dolomīta šķembas ar piegādi | m3 | 51.219
3.3. |  | Smilts un cementa 1:8 maisījuma pamatojuma izveidošana 60mm biezumā | m2 | 325.2
|  | smiltis ar piegādi | m3 | 19.512
|  | Cements M500 | kg | 308.94
3.4. |  | Betona bruģakmens 60mm biezumā seguma izbūve (pelēkā krāsā) | m2 | 325.2
|  | betona bruģakmens 200x100x60mm | m2 | 325.2
4 |  | Bruģa segums brauktuvei
4.1. |  | Esošas pamatnes planēšana un blietēšana | m2 | 54
4.2. |  | Dolomīta šķembas (dolomīta fr.0-45mm) pamatojuma izveidošana 250mm biezumā, ieskaitot blietēšanu ar mehānismiem | m2 | 54
|  | dolomīta šķembas ar piegādi | m3 | 14.04
4.3. |  | Smilts un cementa 1:8 maisījuma pamatojuma izveidošana 60mm biezumā | m2 | 54
|  | smiltis ar piegādi | m3 | 3.3966
|  | Cements M500 | kg | 50.9917
4.4. |  | Betona bruģakmens 80mm biezumā seguma izbūve (pelēkā krāsā) | m2 | 54
|  | betona bruģakmens 200x100x80mm | m2 | 54
5 |  | Brauktuves renovējams asfalta segums
5.1. |  | Pamatnes gruntēšana | m2 | 148
5.2. |  | Karstā asfalta virskārtas AC 11 izbūve 40mm biezumā | m2 | 148
5.3. |  | Apmales ierīkošana | m | 212.5
|  | bortakmens 1000x200x80mm | m | 212.5
|  | betons B15 | m3 | 4.25
|  | transports ar sūkni | m/st | 1.4165
6 |  | Mākslīgais segums laukumiem
6.1. |  | Smišlu-grants maisījuma pamatojuma izveidošana 150 mm biezumā, ieskaitot blietēšanu ar mehānismiem | m2 | 928.6
|  | smišlu-grants maisījums (frakcija 0-16mm) ar piegādi | m3 | 146.2545
6.2. |  | Šķembas (granta fr.32-65mm) filtrējošā pamatojuma izveidošana 150mm biezumā, ieskaitot blietēšanu ar mehānismiem | m2 | 928.6
|  | šķembas ar piegādi | m3 | 153.219
6.3. |  | Geotekstiļu ierīkošana | m2 | 928.6
|  | geotekstils | m2 | 1114.32
6.4. |  | Smilts drenējošā pamatojuma izveidošana 40mm biezumā, ieskaitot blietēšanu ar mehānismiem | m2 | 928.6
|  | sijāta, mazgatais smiltis ar piegādi | m3 | 40.8584
|  | Maklīga segumu ieklāšana 15mm, pielīmējot pie pamatnes ar līmi, ieskaitot līnīju marķēšanu | m2 | 928.6
6.5. |  | Apmales ierīkošana | m | 182.08
|  | bortakmens 1000x200x80mm | m | 182.08
|  | betons B15 | m3 | 3.6416
|  | transports ar sūkni | m/st | 1.2137
7 |  | Zālājs
7.1. |  | Jauna zāliena ierīkošana uz piebērtas melnzemes kārtas, vidēji 150 mm biezumā | m2 | 744
|  | menzeme ar piegādi | m3 | 117.18
|  | zāliena sēklas | kg | 29.76
|  | mēslojumi | kg | 37.2
Horizontālais apzīmējums
8 |  | Horizontālais apzīmējums | m2 | 4
Teritorijas aprīkojums
9 |  | Solu montāža kods NF7103 "LAPPSET"(vai ekvivalents) | kompl | 1
10 |  | Volejbolaun basketbola laukuma aprīkojums
10.1. |  | Āra basketbola grozi (vienam laukumam) | kompl | 2
10.2. |  | Voleibola komplekts SUN VOLLEY, stabi, tīkls 311069-3 RANTZOWS SPORT montāža(vai ekvivalents) | kompl | 1
10.3. |  | Futbola varti | kompl | 1
10.4. |  | Soli "Nippon" 2000x390(vai ekvivalents) | kompl | 6
11 |  | Drošības sporta žoga H=5170mm L=106.5 t.m. ierīkošana
11.1. |  | Būvbedres rakšana žoga pamatiem roku darbā | m3 | 29.6184
11.2. |  | Šķembu pārlietu ar cementa javu sagatavošanas kārtas δ=50 mm izbūve | m2 | 26.6566
|  | Šķembas ar piegādi | m3 | 1.3328
|  | blietes īre (1gb) | dn | 5.1181
11.3. |  | Cementa javas sagatavošana betona maisītājā būvlaukumā | m3 | 2.4553
|  | Cements M500 | kg | 613.825
|  | Smiltis ar piegādi | m3 | 2.5781
11.4. |  | Žoga metāla stabu montāža | gab | 107.5
|  | BEKASPORT metāla stabs 80x80x2,5 h=7,0mm (vai ekvivalents) | gab | 107.5
11.5. |  | Metāla sieta žoga BEKASPORT montāža | gab | 43
|  | BEKASPORT Metāla sieta žoga posms 2500x6170(h)mm (vai ekvivalents) | gab | 43
|  | Žoga fiksatori | gab | 430
11.6. |  | Vinviru gājēju vārtu montāža 1500x1500mm | kompl | 2
|  | BEKAFENCE Nylofor F3D vārtu vērtnes 1500x1500(h)mm, komplektā ar vārtu atslēgu (vai ekvivalents) | gab | 2
| Sastādīja: _____________ | V.Nikolajevs, Daugavpils pilsētas domes pilsētas apbūves galvenais būvinženieris
| Saskaņots: _____________ | O.Dukšinska, Daugavpils izglītības pārvaldes vadītāja
| Saskaņots: _____________ | V.Kalniņš, Daugavpils izglītības pārvaldes būvinženieris
| _____________ | I.Kirņičanska, Daugavpils 10.vidusskolas direktore

## lapa4
Objekta nosaukums: Daugavpils 17.vidusskolas fasāžu un jumta rekonstrukcija, energoefektivitātes paaugstināšana un teritorijas labiekārtošana
Objekta adrese: Daugavpils, Varšāvas iela 45
Tāme Nr.1
Vispārceltniecības darbi
Nr p.k. | Kods | Darba nosaukums | Mērvienība | Daudzums
1 |  | Lietus ūdens novadīšanas sistēma
|  | Dzegas galu apšūšana ar apdares dēļiem | m | 114
|  | Spāru galu nogriešana viena līmenī | m | 114
|  | Dzegas apšuvums ar ēvel. dēļiem | m2 | 0.8
|  | Dzegas galu apšuvums ar RUUKKI cinkotā skārda elementiem, 0.6mm biezums PURAL pārklājums (vai ekvivalents) | m | 114
|  | Koka virsmas krāsošana ar eļļas krāsām | m2 | 22.8
Tāme Nr.4
Teritorijas labiekārtošana
Nr p.k. | Kods | Darba nosaukums | Mērvienība | Daudzums
1 |  | Ārējo drenāžās aku montāža
1.1. |  | Grunts izstrādāšana aku montāžai | m3 | 4.5
1.2. |  | Kanalizācijas aku montāža | gab | 3
|  | Aku grods KC-10-9 | gab | 3
|  | Grodu vāks KSP-10 | gab | 3
|  | Ķeta lūka | gab | 3
2 |  | Esošā ūdensvada aka 1,5x1,5 atjaunošana
2.1. |  | Monolīta betonējuma demontāža, lūkas līmeņa samazināšana | gab | 1
2.2. |  | Kanalizācijas vaka montāža | gab | 1
|  | Grodu vāks KSP-10 | gab | 1
|  | Ķeta lūka | gab | 1
3 |  | Kanalizācijas lūku līmeņa paaugstināšana un piekļavumu apstrāde | gab | 3
|  | Aku grods KC-7-1 | gab | 3
|  | Aku grods KC-7-2 | gab | 3
|  | Ķeta vāks | gab | 3
4 |  | Ceļi un laukumi Bruģa seguma laukuma līmeņošana
4.1 |  | Dolomita šķembas (dolomīta fr. 0-45mm) pamatojuma izveidošana 300mm biezumā, ieskaitot blietēšanu ar mehānismiem | m2 | 15
|  | Dolomīta šķemba ar piegādi | m3 | 5.18
4.2 |  | Apmales bruģa segumam | m | 160.43
|  | Bortakmens 1000x200x81 | m | 168.45
|  | Betons | m/st | 3.21
4.3 |  | Transports ar sūkni |  | 1
5 |  | Saglabātā koka (1.gab) nožogojums | m | 4.71
6 |  | Bēniņu apkures cauruļvadu siltumizolācija
6.1 |  | Cauruļvadu Dn50 izolācija (b=50mm) | m | 42
6.2 |  | Cauruļvadu Dn90 izolācija (b=50mm) | m | 50.4
6.3 |  | Cauruļvadu Dn114 izolācija (b=50mm) | m | 63.6
6.4 |  | Palīgmateriāli | kpl | 1
|  | Esoša siltumizolācijas demontāža | m | 13
7 |  | Esoša žoga daļēja pamatu demontāža (85m)
|  | Esoša žoga betonu pamatu demontāža | gab | 10
8 |  | Esošā ķieģeļu mūra aizdare starp žogu un skolas ēku
8.1 |  | Ķieģeļu mūrs | m3 | 0.17
8.2 |  | Putuplasta slānis | m2 | 1.32
8.3 |  | Putuplasta apmetums | m2 | 1.32
8.4 |  | Aizdares krāsošana | m2 | 1.32
9 |  | Dzelzbetona žoga saduršuvju aizdare
9.1 |  | Žoga gruntēšana un cementa javas apmetuma izveide | m2 | 3.4
|  | Betonkontakts 90 | kg | 0.5
9.2 |  | Cementa javas sagatavošana betona maisītājā būvlaulumā | m3 | 0.1
|  | Cements M500 | kg | 20
|  | Smiltis ar piegādi | m3 | 0.09
9.3 |  | Aizdares krāsošana | m2 | 3.4
10 |  | Ēkas apmalē iestrādātas betona renes | m | 20
11 |  | Dzelzbetona konstrukciju demontāža
11.1 |  | Grunts izstrādāšana ar rokām un ekskavatoru virs septiķa | m3 | 96
11.2 |  | Betona šahu demontāža | m2 | 11.2
11.3 |  | Betona pārseguma demontāža | m2 | 30
11.4 |  | Betona riģeļa demonrāža | gab | 1
11.5 |  | Bedres aizpildīšana ar granti un blītēšana | m3 | 96
11.6 |  | Virsslāņa aizpildīšana ar granti un melnzemi ar blietēšanu | m3 | 30
|  | Grants | m3 | 100
| Sastādīja: _____________ | V.Nikolajevs, Daugavpils pilsētas domes pilsētas apbūves galvenais būvinženieris
| Saskaņots: _____________ | O.Dukšinska, Daugavpils izglītības pārvaldes vadītāja
| Saskaņots: _____________ | V.Kalniņš, Daugavpils izglītības pārvaldes būvinženieris
| _____________ | I.Šķinčs, Daugavpils 17.vidusskolas direktors