## IS
IEKĀRTU, KONSTRUKCIJU UN MATERIĀLU KOPSAVILKUMS
Būves nosaukums: "Daugavpils 9.vidusskola 8. Novembra ielā 47, Daugavpilī"
Objekta nosaukums: "Ūdensapgādes, kanalizācijas, inženiertīklu atjaunošana, telpu pārplānošana un iekšējo apdares darbu veikšana Daugavpils 9.vidusskolas ēkas sanitārā mezgla telpu blokā, 18. Novembra ielā 47, Daugavpilī "
Objekta adrese: 18.Novembra iela 47, Daugavpilī
Nr. p.k. | Nosaukums | Mērv. | Daudz. | Piezīmes
1 | 2 | 3 | 4 | 5
1. "Vispārējie celtniecības darbi"
Starpsienu izbūve (b=125 mm)
1 | Starpsienas metāla karkass no "Knauf" vai ekvivalentas profilu sistēmas CW100 / UW100 karkasa, iesk. stiprinājumus u.c. montāžas materiālus un palīgmateriālus | m2 | 10
2 | Elastīgās siltumizolācijas plāksnes b=100mm , 0.036W/mk ("PAROC" eXtra vai ekvivalents) | m2 | 10
3 | Starpsienas apšuvums ar mitrumizturīgā ģipškartona plāksnēm b=12,5mm ("Knauf" Green vai ekvivalents), iesk. šuvju un stūru apstrādi, stirpinājumus u.c. montāžas materiālus un palīgmateriālus | m2 | 19.92
Kanalizācijas cauruļvadu apšuvuma kārbas izbūve
4 | Cauruļvadu apšuvuma kārbas "Knauf" sistēmas CD/UD profilu metāla karkass, kompl. ar stiprinājumiem u.c. montāžas materiāliem un palīgmateriāliem | m2 | 2.9
5 | Kārbas apšuvums ar ugunsizturīgā ģipškartona plāksnēm b=25 mm, iesk. šuvju un stūru apstrādi, stirpinājumus u.c. montāžas materiālus un palīgmateriālus | m2 | 2.9
6 | Kārbas apšuvums ar ugunsizturīgā ģipškartona plāksnēm b=18 mm, iesk. šuvju un stūru apstrādi, stirpinājumus u.c. montāžas materiālus un palīgmateriālus | m2 | 2.9
7 | Revīzijas lūkas 250 mm x 400 mm montāža, kpl. ar stiprinājumiem u.c. montāžas materiāliem un palīgmateriāliem | gb. | 1
Durvis
8 | Lakots koka iekšdurvju bloks D-1 (1020 mm x 2100 mm), kompl. ar durvju aplodām, furnitūru, slēdzeni, stiprinājumiem u.c. montāžas materiāliem un palīgmateriāliem | kpl. | 1
9 | Lakots koka iekšdurvju bloka D-2 (830 mm x 2100 mm), kompl. ar durvju aplodām, furnitūru, slēdzeni, stiprinājumiem u.c. montāžas materiāliem un palīgmateriāliem | kpl. | 1
Iekšējie apdares darbi
Grīdas
10 | "Betonkontakt" sastāvs | kg | 4.8
11 | Grīdas pašnivelējošais sastāvs | kg | 250
12 | Grīdu hidroizolācijas satāvs | kg | 6
13 | Akmens masas grīdas flīzes | m2 | 13.5
14 | Fližu līme | kg | 100
15 | Šuvju aizdares sastāvs | kg | 6
16 | Al. grīdlīstes profils | m | 1.9
Sienas
17 | Antibakteriāls fungicīdu sastāvs | m2 | 6
18 | "Tiefgrunt" sastāvs | kg | 6.5
19 | "Betonkontakt" sastāvs | kg | 19
20 | Cemanta javas M100 apmetums | m3 | 0.47
21 | Sienu hidroizolācijas sastāvs | kg | 18.9
22 | Glazētas keramikas flīzes sienu apdarei | m2 | 31.4
23 | Flīžu līme | kg | 250
24 | Šuvju aizdares sastāvs | kg | 15
25 | "Rotband" smalkā apmetuma java (vai ekvivalents) | kg | 90
26 | Ņobeiguma špaktelēšanas tepe | kg | 65
27 | Mitrumizturīga lateksa krāsu, iesk. krāsas tonēšanu ("VIVA-PLAST" 20 vai ekvivalents) | m2 | 8
28 | Mitrumizturīga lateksa krāsu - baltā tonī ("VIVA-PLAST" 20 vai ekvivalents) | m2 | 1
Griesti
29 | "Knauf" sistēmas CD/UD profilu griestu metāla karkass, kompl. ar stiprinājumiem u.c. montāžas materiāliem un palīgmateriāliem | m2 | 13.5
30 | Griestu apdares plastikāta dēlīši, kompl. ar plastikāta dekoratīvajām līstēm, stiprinājumiem u.c. montāžas materiāliem un palīgmateriāliem | m2 | 13.5
31 | Revīzijas lūka 400 mm x 400 mm montāžia griestos | gb. | 1
Apkures cauruļvadi un radiatori
32 | Radiatoru un apkures cauruļvadu krāsa | m2 | 1
Santehniskās kabīnes
33 | Tualetes kabīnes ar durvīm (4 WC komplekts). Specifikācija: - laminēta, mitrumizturīga plātņveida materiāla sienas un durvis; - karkass no anodēta alumīnija profiliem, b=2mm; - furnitūra: ASSA ABLOY (vai ekvivalents); | m2 | 18.6
2. "Iekšējie ūdensvada un kanalizācijas tīkli"
Iekšējais aukstā ūdens ūdensvads Ū1
1 | Plastmasas PPR ūdensvada caurules Dn20, kompl. ar fasona daļām (PN16) | m | 5
2 | Plastmasas PPR ūdensvada caurules Dn15, kompl. ar fasona daļām (PN16) | m | 10
3 | Lodveida ventilis Dn20, ar saskrūvējuma komplektu PN 16 | gb. | 3
4 | Lodveida ventilis Dn15, ar saskrūvējuma komplektu PN 16 | gb. | 6
5 | Pāreja PE-metāls, Dn25 | gb. | 6
6 | Pāreja PE-metāls, Dn15 | gb. | 12
7 | Jaucējkrāns keramikas izlietnei | kpl. | 2
8 | Laistīšanas krāns DN15 (telpu kopšanai) | gb. | 1
9 | Izplūdes krāns DN15 | gb. | 1
10 | Aukstā ūdens cauruļvadu Dn20 pretkondensāta izolācija, no grūti degoša, pašnodziestoša slēgtu poru polietilēna čaulām δ=9mm | m | 5
11 | Aukstā ūdens cauruļvadu Dn15 pretkondensāta izolācija, no grūti degoša, pašnodziestoša slēgtu poru polietilēna čaulām δ=9mm | m | 10
12 | Pievienojuma vieta esošiem tērauda ūdensvada tīkliem DN25-DN50 | kpl. | 1
13 | Ūdensvada sistēmu pārbaude un skalošana, paraugu ņemšana | kpl. | 1
14 | Ugunsdrošā uzmava (lenta) uz cauruli DN20 | gb. | 1
Iekšējais karstā ūdens ūdensvads S3
15 | El. ūdens sildītājs ( boileris) ar tilpumu 15 L, P-1.0 kWt, komplektā ar pretvārstu un saskrūvējuma komplektu | kpl. | 1
16 | Plastmasas PPR ūdensvada caurules Dn15, kompl. ar fasona daļām (PN16) | m | 10
17 | Lodveida ventilis Dn15, ar saskrūvējuma komplektu PN 16 | gb. | 4
18 | Pāreja PE-metāls, Dn15 | gb. | 8
19 | Laistīšanas krāns DN15 (telpu kopšanai) | gb. | 1
20 | Aukstā ūdens cauruļvadu Dn15 pretkondensāta izolācija, no grūti degoša, pašnodziestoša slēgtu poru polietilēna čaulām δ=20mm | m | 10
21 | Ūdensvada sistēmu pārbaude un skalošana, paraugu ņemšana | kpl. | 1
22 | Ugunsdrošā uzmava (lenta) caurulei DN15 | gb. | 1
Iekšējā kanalizācijas sistēma K1
23 | Keramikas roku mazgātne ar stiprinājuma elementiem un sifonu | kpl. | 2
24 | Keramikas kompaktā klozeta pods ar horizontālo izlaidi, komplektā ar skalojamo kasti, stiprinājuma elementiem, pieslēgumu, dekoratīvo rozeti, sēdriņki un lokano pievadu ½”, | kpl. | 4
25 | Kanalizācijas PVC HT Ø100 caurules | m | 18
26 | Kanalizācijas PVC HT Ø50 caurules | m | 8
27 | Revīzija PVC Ø100 | gb. | 1
28 | PVC trejgabals Dn 100, 450 | gb. | 6
29 | PVC trejgabals Dn 100x50, 450 | gb. | 3
30 | PVC līkums Dn 100 x450 | gb. | 12
31 | PVC līkums Dn 50x 450 | gb. | 8
32 | Vakuuma vārsts DN100 | gb. | 1
33 | Pretskaņas izolācija δ=5mm kanalizācijas caurulei Dn100 | m | 4
34 | Trejabals DN 100x450 | gb. | 2
35 | Dubultuzmava DN100 | gb. | 2
36 | Revīzijas lūka 300 mm x 400 mm | gb. | 2
37 | Noslēgtapa tīrīšanai DN100 | gb. | 1
38 | Ugunsdrošā uzmava caurulei DN100 | kpl. | 3
39 | Ugunsdrošā uzmava caurulei DN50 | kpl. | 1
40 | Grīdas traps Dn50 | gb. | 1
3. "Iekšējie ūdensvada un kanalizācijas tīkli"
Vēdināšanas sistēma N1
1 | Kanāla ventilators K160 L (N)=250 m3/h; H=170 Pa, Nel.=76W, kompl. ar stiprinājumiem u.c. montāžas materiāliem ("Systemair" vai ekvivalents) | kpl. | 1
2 | Nosūces difuzors DVSN-100, kompl. ar stiprinājumiem u.c. montāžas materiāliem (vai ekvivalents) | gb. | 5
3 | Pretugunsvārsts SKP-01-160, kompl. ar stiprinājumiem u.c. montāžas materiāliem (vai ekvivalents) | gb. | 1
4 | Cinkota skārda gaisa vads Ø100, kompl. ar stiprinājumiem u.c. montāžas materiāliem | m | 5
5 | Cinkota skārda gaisa vads Ø125, kompl. ar stiprinājumiem u.c. montāžas materiāliem | m | 1
6 | Cinkota skārda gaisa vads Ø160, kompl. ar stiprinājumiem u.c. montāžas materiāliem | m | 1
7 | Līkums Ø100, 900, kompl. ar stiprinājumiem u.c. montāžas materiāliem | gb. | 2
8 | Sānu savienojums Ø 100/100, kompl. ar stiprinājumiem u.c. montāžas materiāliem | gb. | 2
9 | Sānu savienojums Ø 125/125/100, kompl. ar stiprinājumiem u.c. montāžas materiāliem | gb. | 1
10 | Pāreja Ø 125/100, kompl. ar stiprinājumiem u.c. montāžas materiāliem | gb. | 1
11 | Pāreja Ø 160/100, kompl. ar stiprinājumiem u.c. montāžas materiāliem | gb. | 1
12 | Trejgabals Ø 160/160, kompl. ar stiprinājumiem u.c. montāžas materiāliem | gb. | 1
13 | Materiāli tehnoloģiskā cauruma aizdarīšanai starpsienā, pēc cauruļvada Ø100 montāžas | vieta | 1
14 | Pārplūdes reste 300 mm x 100 mm , kompl. ar stiprinājumiem u.c. montāžas materiāliem | gb. | 1
15 | Pārplūdes reste 300 mm x 200 mm, kompl. ar stiprinājumiem u.c. montāžas materiāliem | gb. | 1
16 | Pievienojums esošajam ventilācijs kanālam | vieta | 1
17 | Elektrības apsaistes materiālu komplekts | kpl. | 1
18 | Palīgmateriālu komplekts | kpl. | 1
4. "Iekšējie elektrotehniskie darbi"
Iekšējie elektrotehniskie darbi
Esošā sadalne
1 | Automātslēdzis 1f, 6A/C | gb. | 1
2 | Neatkarīgs slēdzis 12V | gb. | 1
3 | Komb. noplūdes strāvas autom. Slēdzis 2P C16A/30mA | gb. | 2
4 | Palīgmateriāli | kpl. | 1
Esošie tīkli
5 | Materiāli pārslēgumiem sakarā ar telpu pārplānojumiem | kpl. | 1
Kabeļu instalācija
6 | El. kabelis ar vara dz. NYM-J 3x2.5, kompl. ar stiprinājumiem u.c. montāžas materiāliem | m | 80
7 | El. kabelis ar vara dz. NYM-J 3x1.5, kompl. ar stiprinājumiem u.c. montāžas materiāliem | m | 40
8 | Gofrēta caurule PVC D=20mm, kompl. ar stiprinājumiem u.c. montāžas materiāliem | m | 20
9 | Plastmasas kabeļu kanāls 40x20, kompl. ar stiprinājumiem u.c. montāžas materiāliem | m | 2
10 | Rievu aizdarīšanas sastāvs | kg | 12
11 | Palīgmateriāli | kpl. | 1
Gaismekļu, slēdžu un kontaktligzdas instalācija
12 | Piekaramajos griestos montējāms gaismeklis LED 20W, IP44, 2100lm, Opal (vai analogs), kompl. ar stiprinājumiem u.c. montāžas materiāliem | gb. | 8
13 | 1P slēdzis (z/a, IP44), kompl. ar stiprinājumiem u.c. montāžas materiāliem | gb. | 3
14 | Sienas kontaktligzda ar iezemējuma kontaktu (z/a, 230V, 16A, IP44), kompl. ar stiprinājumiem u.c. montāžas materiāliem | gb. | 3
15 | Montāžas kārba (z/a), kompl. ar stiprinājumiem u.c. montāžas materiāliem | gb. | 6
16 | Nozārkārba (v/a), kompl. ar stiprinājumiem u.c. montāžas materiāliem | gb. | 2
17 | Roku žāvētājs ar sensoru, jauda - 2300 W, (roku žāvētājs "PONENTE" vai analogs), kompl. ar stiprinājumiem u.c. montāžas materiāliem | kpl. | 2
18 | Palīgmateriāli | kpl. | 1
Sastādīja : ____________________________ / Artūrs Skrimblis
Parbaudīja: ___________________________ / Andrejs Ivanovs
Sert. Nr. 4-01845