## jumts apjomi
Darbu apjomu saraksts 1-1
Vispārceltnieciskie darbi . Jumts
(darba veids vai konstruktīvā elementa nosaukums)
Būves nosaukums: |  | Ēkas fasādes vienkāršotās atjaunošanas apliecīnajuma kārte administratīvai ēkai "Latgales ZOOdarzs" Vienības ielā 27, Daugavpilī. Esoša jumta seguma nomaiņa ar siltināšanu un logu nomaiņa
Objekta nosaukums: |  | Ēkas fasādes vienkāršotās atjaunošanas apliecīnajuma kārte administratīvai ēkai "Latgales ZOOdarzs" Vienības ielā 27, Daugavpilī. Esoša jumta seguma nomaiņa ar siltināšanu un logu nomaiņa
Objekta adrese: |  | Vienības iela 27, Daugavpils
Pasūtītāja Nr.
Tāme sastādīta ________.gada
Tāmes izmaksas Eur ____________________
Tāme sastādīta __________. gada ______. _________________
Nr.p. k. | Kods | Darba nosaukums | Mērvienība | Daudzums | Vienības izmaksas, Eur | Summa
1 | 2 | 3 | 4 | 5 | 6 | 7
Jumts
1 |  | Ruļļmatriālu jumta seguma nojaukšana | m2 | 300
2 |  | Dažādu joslu un virsmu (parapeti, karnīzes u.c.) nojaukšana | m2 | 38.8
3 |  | Esošas Izlīdzinošās cementa kārtas renovācija 30% | m2 | 90
|  | cementa java b=15mm | m3 | 1.35
4 |  | Tvaika izolācija | m2 | 300
|  | politilēna plēve | m2 | 345
5 |  | Siltumizolācija b=160mm | m2 | 300
|  | akmens vate P=100kg/m3 ^=0.036W/mK b=160mm | m2 | 309
|  | Stiprinājumi | gab | 1200
6 |  | Siltumizolācija b=30mm | m2 | 300
|  | akmens vate P=170kg/m3 ^=0.038W/mK b=30mm | m2 | 309
7 |  | Uzkausējams ruberoīds (apakšklājs) | m2 | 300
|  | mastika | l | 105
|  | ruļļu segums EPP 3kg vai ekvivalents | m2 | 345
|  | gāz propāns | bal | 6
8 |  | Uzkausējams ruberoīds (virsklājs) | m2 | 300
|  | ruļļu segums EKP 4kg vai ekvivalents | m2 | 345
|  | gāz propāns | bal | 6
9 |  | Trīs ūdensizolācijas klājuma papildkārtas (piekļavumi parapetam,ventšahtam u. c.) | m2 | 90
|  | ruļļu segums EPP 3kg vai ekvivalents | m2 | 13.8
|  | ruļļu segums EKP 4kg vai ekvivalents | m2 | 103.5
|  | gāz propāns | bal | 3.6
10 |  | Jumta aerators | gab | 5
11 |  | Dažādu skārda joslu un virsmu (parapeti, karnīzes u.c.) izgatavošana un montāža (BK-10) | m2 | 58
|  | ID-1 | gab | 43
|  | kokmateriāli (antiseptizēti R15) brusa 40x250x130 un dēlis 32x150 | m3 | 0.3
|  | akmens vate P=170kg/m3 ^=0.038W/mK | m3 | 1.2
|  | cinkotais skārds | m2 | 62.64
|  | dažādi materiāli (hermetiķis, 100x100x4 paplāksne , stiprinājumi u. c.) | kpl | 1
12 |  | Ugunsdroša bēniņu lūka EI 30 8000x920mm ar kāpni | gab | 1
13 |  | Esošas kanalizācijas cauruļu pagarināšana (caurule D150mm, jumtiņš, blīve, hermetiķis, cementa java un citi palīgmateriāli) | gab | 2
14 |  | Caurumu kalšana ventilācijai | gab | 1
15 |  | Vedināšānas cauruļu izvadīšana caur jumtu (caurule D250mm, jumtiņš, blīve,bitumena mastika, koka ieliktni, akmens vate P=170kg/m3 ^=0.038W/mK, hermetiķis, cementa java , cinkota skārds, trīs kārtas klājuma papildkārtas un citi palīgmateriāli) | gab | 1
Ventilācijas un dūmeņu šahtas
16 |  | Esošo ķieģeļu ventkanālu mūru nojaukšana un atjaunošana H=1000mm | m3 | 3.2
|  | ķieģeļis | gab | 992
|  | java | m3 | 0.8
17 |  | Ventilācijas šahtas jumtiņu izgatavošana no cinkotā krāsotā skārda un montāža (VŠ-1-4) BK-11 | m2 | 7
18 |  | Esošo ventilācijas kanālu tīrīšana | m | 86
19 |  | Būvgružu iekraušana un izvešana ar utilizāciju | t | 3
20 |  | Masta pacēlājs (noma) | dnn | 14
Kopā:
Sastādīja :
(paraksts un tā atšifrējums, datums)
Pārbaudīja:
(paraksts un tā atšifrējums, datums)
Sertifikāta Nr.

## logi apjomi
Darbu apjomu saraksts 1-2
Vispārceltnieciskie darbi . Ailas
(darba veids vai konstruktīvā elementa nosaukums)
Būves nosaukums: |  | Ēkas fasādes vienkāršotās atjaunošanas apliecīnajuma kārte administratīvai ēkai "Latgales ZOOdarzs" Vienības ielā 27, Daugavpilī. Esoša jumta seguma nomaiņa ar siltināšanu un logu nomaiņa
Objekta nosaukums: |  | Ēkas fasādes vienkāršotās atjaunošanas apliecīnajuma kārte administratīvai ēkai "Latgales ZOOdarzs" Vienības ielā 27, Daugavpilī. Esoša jumta seguma nomaiņa ar siltināšanu un logu nomaiņa
Objekta adrese: |  | Vienības iela 27, Daugavpils
Pasūtītāja Nr.
Tāme sastādīta ________.gada
Tāmes izmaksas Eur ____________________
Tāme sastādīta __________. gada ______. _________________
Nr.p. k. | Kods | Darba nosaukums | Mērvienība | Daudzums | Vienības izmaksas, Eur | Summa
1 | 2 | 3 | 4 | 5 | 6 | 7
Ailas
1 |  | Ailu aizmūrēšana nojaukšana | m3 | 6.12
2 |  | Logu bloku demontāža | gab | 10
3 |  | Ārējas palodžu demontāža | m | 25.1
4 |  | PVC 5 kameru profilu sistēma balta toni ar Uf<1.4 W/m2xk logi (stikla pakete ar siltuma caurlaidības koeficientu Ug<1.10 W/m2xk BK-7 | gab | 10
|  | L-1 1820x1820mm | gab | 4
|  | L-2 1520x980mm | gab | 4
|  | L-3 5460x2120mm | gab | 2
|  | makroflex | gab | 10
5 |  | Betona palodžu uzstādīšana no arpuses : b=30-100mm BK-7 | m | 25.1
|  | cementa java | m3 | 0.40787
6 |  | Ārējas palodžu montāža ar stiprinājumiem | m | 25.1
6 |  | Palodžu uzstādīšana no iekšpuses ar siltumizolāciju BK-7 | m | 26.3
|  | palodzes b=450mm | m | 26.3
|  | siltumizolācija FAB 3 b=20mm vai ekvivalents | m2 | 13.15
|  | blīvējums Paroc GWY1 | kpl | 1
7 |  | Logu ailsānu apšušana ar ģipškartona plāksnēm BK-7 (48.5m) | m2 | 20.6
|  | siltumizolācija ^=0.038W/Mk b=20mm | m2 | 21.218
|  | tvaika izolācija (politilēna plēve) | m2 | 23.69
|  | GKB | m2 | 21.218
|  | skrūves | gab | 309
|  | "Uniflot" | kg | 16.48
|  | šuvju siets | m | 30.9
|  | plastm. stūris | m | 61.8
|  | špaktele Vetonit LR | kg | 32.96
|  | krāsa | l | 7.21
8 |  | Telpu attīrīsana no būvgružiem un būvgružu iekraušana,izvešana | t | 10
Kopā:
Sastādīja :
(paraksts un tā atšifrējums, datums)
Pārbaudīja:
(paraksts un tā atšifrējums, datums)
Sertifikāta Nr.

## AVK apjomi
Darbu apjomu saraksts 1-3
Ventilācijas darbi jumtā
(darba veids vai konstruktīvā elementa nosaukums)
Būves nosaukums: |  | Ēkas fasādes vienkāršotās atjaunošanas apliecīnajuma kārte administratīvai ēkai "Latgales ZOOdarzs" Vienības ielā 27, Daugavpilī. Esoša jumta seguma nomaiņa ar siltināšanu un logu nomaiņa
Objekta nosaukums: |  | Ēkas fasādes vienkāršotās atjaunošanas apliecīnajuma kārte administratīvai ēkai "Latgales ZOOdarzs" Vienības ielā 27, Daugavpilī. Esoša jumta seguma nomaiņa ar siltināšanu un logu nomaiņa
Objekta adrese: |  | Vienības iela 27, Daugavpils
Pasūtītāja Nr.
Tāme sastādīta ________.gada
Tāmes izmaksas Eur ____________________
Tāme sastādīta __________. gada ______. _________________
Nr.p. k. | Kods | Darba nosaukums | Mērvienība | Daudzums | Vienības izmaksas, Eur | Summa
1 | 2 | 3 | 4 | 5 | 6 | 7
Ventilācija
1 |  | Gaisa vads no cinkotā skarda D225mm | m | 1.5
2 |  | Gaisa vads no cinkotā skarda D315mm | m | 1
3 |  | Gaisa akmens vates izolācija Paroc LAFM b=50mm D 225 | m | 1.5
4 |  | Pāreja 250x225 no cinkota skārda | gab | 1
5 |  | Gaisa varsts SPI 250 | gab | 1
Kopā:
Sastādīja :
(paraksts un tā atšifrējums, datums)
Pārbaudīja:
(paraksts un tā atšifrējums, datums)
Sertifikāta Nr.