## ELT_2_1
Būvdarbu apjomu saraksts
Elektroapgāde. (Vienības iela – Stacijas iela, Parādes iela - Cietoksnis un 18.novembra un Ventspils ielu krustojumā. Kabeļlīnijas izbūve no Depo Jātnieku ielā 90 līdz Stropu ciematam)
(Darba veids vai konstruktīvā elementa nosaukums)
Būves nosaukums: Daugavpils pilsētas tramvaju līnijas pārbūves darbi posmos Vienības iela – Stacijas iela, Parādes iela - Cietoksnis un 18.novembra un Ventspils ielu krustojumā. Kabeļlīnijas izbūve no Depo Jātnieku ielā 90 līdz Stropu ciematam
Objekta nosaukums: Daugavpils pilsētas tramvaju līnijas pārbūves darbi posmos Vienības iela – Stacijas iela, Parādes iela - Cietoksnis un 18.novembra un Ventspils ielu krustojumā. Kabeļlīnijas izbūve no Depo Jātnieku ielā 90 līdz Stropu ciematam
Objekta adrese: Kabeļlīnijas izbūve no Depo Jātnieku ielā 90 līdz Stropu ciematam.
Pasūtījums Nr. 15BRD
Tāme sastādīta 2016. gada tirgus cenās pamatojoties uz ELT daļas rasējumiem | [10 empty] | Tāmes izmaksas |  | 0 |  | euro
|  |  | 5 |  |  |  |  | Tāme sastādīta: 2016.gada 24. februārī
Nr. p.k. | Kods | Darba nosaukums | Mērvienība | Daudzums | Vienības izmaksas | [5 empty] | Kopā uz visu apjomu
[5 empty] | laika norma (c/h). | darba samaksas likme (euro/h) | darba alga (euro) | materiāli (euro) | mehānismi (euro) | Kopā (euro) | darbietilpība (c/h) | darba alga (euro) | materiāli (euro) | mehānismi (euro) | Summa (euro)
1 | 2 | 3 | 4 | 5 | 6 | 7 | 8 | 9 | 10 | 11 | 12 | 13 | 14 | 15 | 16
1 |  | Sadalnes |  |  |  |  | 0 |  |  | 0 | 0 | 0 | 0 | 0 | 0
1.1.1 |  | Bedres rakšana un aizbēršana sadalnes pamatam | gb. | 2
1.1.2 |  | Kabeļu komutācijas sadalnes montāža (piem. KS tipa) | gb. | 2
1.1.3 |  | Drošinātāju uzstādīšana sadalnē | gb. | 6
1.1.4 |  | Vertikālā zemētāja dziļumā līdz 5 m montāža | gb. | 2
2 |  | Kabeļu trase
2.1.1 |  | Tranšeja - bedre ZS uzmavām | gb. | 8
2.1.2 |  | Tranšejas rakšana un aizbēršana viena līdz divu kabeļu (caurules) gūldīšanai 0.7m dziļumā | m | 3226
2.1.3 |  | Tranšejas rakšana un aizbēršana viena līdz divu kabeļu (caurules) gūldīšanai 1m dziļumā | m | 326
2.1.4 |  | Tranšejas rakšana un aizbēršana viena līdz divu kabeļu (caurules) gūldīšanai 0.7m dziļumā ar rokām | m | 120
2.1.5 |  | Tranšejas rakšana un aizbēršana līdz četrām caurulēm šķersojot sliežu ceļu | m | 30
2.1.6 |  | Kabeļu aizsargcaurules d=līdz 110 mm ieguldīšana gatavā tranšejā | m | 3660
2.1.7 |  | PEHD caurules d=70 līdz 110 mm horizontāla urbšana-caurvilkšana | m | 604
2.1.8 |  | Kabeļa trases uzrādītāja stabiņa uzstādīšana | gb. | 10
2.1.9 |  | ZS kabeļa no 50 līdz 150 mm2 ievēršana caurulē | m | 43
2.1.10 |  | ZS kabeļa 185 mm2 un lielāka ievēršana caurulē | m | 4302
2.1.11 |  | ZS kabeļa 185 mm2 un lielāka montāža uz plauktiem, kabeļu tuneļos, kanālos | m | 25
2.1.12 |  | ZS kabeļa no 50 līdz 150 mm2 montāža ar skavām pa sienām, griestiem, uz troses | m | 16
2.1.13 |  | ZS kabeļa (visu šķērsgriezumu) montāža pa betona/metāla balstu | kabelis | 2
2.1.14 |  | ZS plastmasas izolācijas kabeļa no 50 līdz 150 mm2 gala apdare | gb. | 8
2.1.15 |  | ZS plastmasas izolācijas kabeļa 185 mm2 un lielāka gala apdare | gb. | 4
2.1.16 |  | ZS kabeļlīnijas pievienošana (atvienošana) | pievienoj. | 6
2.1.17 |  | ZS plastmasas izolācijas kabeļa 185 mm2 un lielāka savienošanas uzmavas montāža | gb. | 8
3 |  | Pārējie montāžas darbi
3.1.1 |  | Kabeļu līnijas mehāniskā aizsardzība celtniecības laikā | m | 81
3.1.2 |  | Grants seguma brauktuves ieklāšana | m2 | 397.1
3.1.3 |  | Brauktuves šķembu segums (Sagatavošana asfaltēšanai) | m2 | 34.6
3.1.4 |  | Iekškvartālu ceļu un gājēju zonas asfalta atjaunošana | m2 | 34.6
3.1.5 |  | Ielu (brauktuvju) asfaltbetona seguma demontāža | m2 | 34.6
3.1.6 |  | Teritorijas labiekārtošana | m2 | 1444.25
3.1.7 |  | Tranšeja - bedre kabeļa vai citu apakšzemes komunikāciju apsekošanai (šurfēšana) | gb. | 7
3.1.8 |  | ZS kabeļa pārbaude ar paaugstinātu spriegumu | gb. | 6
4 |  | Organizatoriskie pasākumi
4.1.1 |  | EPL vai sarkanās līnijas nospraušana | m | 4223
4.1.2 |  | EPL digitālā uzmērīšana | m | 4223
4.1.3 |  | Darbu organizācijas projekts | objekts | 1
4.1.4 |  | Tehniskās dokumentācijas izgatavošana | objekts | 1
4.1.5 |  | Objekta sagatavošana nodošanai-pieņemšanai ekspluatācijā | objekts | 1
4.1.6 |  | Materiāli:
1 |  | Sadalnes
1.2.1 |  | +600V līdzstrāvas sadalne:
|  | Sadalnes kompl. Ar pamatni un slēdzeni, IP44, KS-4A vai ekvivalents | kpl. | 1
|  | Drošinātājslēdzis, naži NH-2 | gb. | 3
|  | Zemēšanas kopne, R≤30Ω | kpl. | 1
|  | Darba materiālu komplekts | kpl. | 1
1.2.2 |  | -600V līdzstrāvas sadalne
|  | Sadalnes kompl. Ar pamatni un slēdzeni, IP44 KS-4A vai ekvivalents | kpl. | 1
|  | Drošinātājslēdzis, naži NH-2 | gb. | 3
|  | Zemēšanas kopne, R≤30Ω | kpl. | 1
|  | Darba materiālu komplekts | kpl. | 1
1.2.3 |  | Sdalnes zemēšanas materiāli
|  | Izolēts vads H07V-K 1x16mm² | m | 4
|  | Kabeļu kurpe SAL 1.27 | gb. | 4
|  | Cinkots zemējuma apaļdzelzs St/Zn ∅10mm | m | 8
|  | Cinkots zemējuma elektrods St/Zn ∅20mm, L=1,5m | gb. | 4
|  | Stieņa spice TE 20 | gb. | 2
2 |  | Kabeļu izstrādājumi
2.2.1 |  | Kabelis ar Cu dzīslām 1/0,6 kV, NYY-O 1x300mm² | m | 4264
|  | Kabelis ar Cu dzīslām 1/0,6 kV, NYY-O 1x150mm² | m | 53
2.2.2 |  | Kabeļu gala apdares:
|  | 1kV kabeļa gala apdare 1- dzīslu līdzstrāvas kabeļiem ar plastmasas izolāciju līdz 300mm², (EPKT-7C1XI-CEE01) | kpl. | 4
|  | 1kV kabeļa gala apdare 1- dzīslu līdzstrāvas kabeļiem ar plastmasas izolāciju līdz 150mm², (EPKT-7D1XI-CEE01) | kpl. | 8
|  | Izolējošā lenta, S1052 vai ekvivalents | gb. | 12
|  | Izolējošā caurulīte, MWTM vai ekvivalents | gb. | 12
|  | Kabeļkurpe Cu kabelim 150-300 mm², SAL4.27, vai ekvivalents | gb. | 12
2.2.3 |  | Savienojuma uzmavas:
|  | Savienojuma uzmavas līdzstrāvas kabeļiem 1x300 mm² ar plastmasas izolāciju | kpl. | 8
|  | Barojošais spraudnis, TENT-R003 vai ekvivalents | gb. | 2
|  | Brīdinājuma lenta "Uzmanību kabelis !" | m | 3672
|  | Kabeļu marķieri | gb. | 18
3 |  | Caurules (kab. aizsardzības aprīkojums)
3.2.1 |  | Caurdures kabeļu aizsargcaurule, PE ∅75 meh. izt. 1250 N vai ekvivalents | m | 604
3.2.2 |  | Kabeļa aizsargcaurule, PE ∅75, 1250 N vai ekvivalents | m | 302
3.2.3 |  | Kabeļa aizsargcaurule, PE ∅75, 450 N vai ekvivalents | m | 3358
3.2.4 |  | Kabeļa aizsargcaurule, PE ∅40, 450 N vai ekvivalents | m | 6
3.2.5 |  | Aizsargčaula | m | 81
3.2.6 |  | Piketa mietiņi | gb. | 10
4 |  | Pārējie materiāli
4.2.1 |  | Celtniecības smiltis | m³ | 183.6
4.2.2 |  | Melnzeme ar piegādi uz objektu | m³ | 144.425
4.2.3 |  | Zālāja sēklas | kg | 43.3275
4.2.4 |  | Grants | m³ | 39.71
4.2.5 |  | Asfalta segums | m² | 34.6
4.2.6 |  | Palīgmateriāli | kpl. | 1
Piezīme
|  | Būvuzņēmējam jāievērtē darbu daudzumos minēto darbu veikšanai nepieciešamie pamatmateriāli un palīgmateriāli, to iegāde un izmaksas. Konstrukciju elementu komplektācija atbilstoši izgatavotāju firmu instrukcijām. Visus projektā minētos materiālus iespējams aizstāt ar citu ražotāju ekvivalentiem produktiem, iepriekš saskaņojot ar projekta autoru. | objekts
|  | Kopā: | euro
|  | Materiālu, grunts apmaiņas un būvgružu transporta izmaksas | %
|  | Tiešās izmaksas kopā: | euro | [7 empty] | 0 | 0 | 0 | 0 | 0
Sastādīja : ___________________ /G.Zeļenska | [7 empty] | Pārbaudīja : __________________/
Sertifkāta Nr. 20-6263 | [7 empty] | Sertifkāta Nr.