## 1-1
Nr.p.k. | Kods | Darba nosaukums | Mērv. | Daudz. | Piezīmes
|  |  | Mērv. | Daudz.
Apkures sistēmas atjaunošana
1 |  | Automātiskais balansēšanas vārsts ABQM, Dn20 | gb | 11 | Danfoss
2 |  | Automātiskais balansēšanas vārsts ABQM, Dn15 | gb | 2 | Danfoss
3 |  | Automātiskais balansēšanas vārsta termostāts QT | gb | 13 | Danfoss
4 |  | Termostata regulēšanas vārsts RA-G15 | gb | 68 | Danfoss
5 |  | Radiatora termostata galva RA 2920 | gb | 68 | Danfoss
6 |  | Lodveida ventilis ar saskrūvi DN40 | gb | 4
7 |  | Lodveida ventilis ar saskrūvi DN20 | gb | 12
8 |  | Lodveida ventilis ar saskrūvi DN15 | gb | 24
9 |  | Apkures tērauda caurule DN40 | m | 8
10 |  | Apkures tērauda caurule DN20 | m | 120
11 |  | Apkures tērauda caurule DN15 | m | 60
12 |  | Apkures tērauda cauruļu fasondetaļas | kmpl | 1
13 |  | Izolācija ISOVER 48x30 | m | 30
14 |  | Iztukšošanas ventilis DN15 | gab. | 4
15 |  | Gruntskrāsa URF-0110 | kg. | 2
16 |  | Apkures sistēmas skalošana pirms demontāžas | kompl. | 68
17 |  | Esošo apkures radiatoru trīsgaitas krānu demontāža | kompl. | 68
18 |  | Esošo apkures radiatoru apsaistes cauruļvadu demontāža | kompl. | 68
19 |  | Papildmateriāli un palīgdarbi tai skaitā siltumnesēja apkures sistēmas noliešanas un piepildīšana. | kompl. | 1
20 |  | Apkures sistēmas hidrauliskā pārbaude, palaišanas- iestatīšanas darbi | kompl. | 1
|  | Būvuzņēmējam jāievērtē darbu daudzumos minēto darbu veikšanai nepieciešamie pamatmateriāli un palīgmateriāli, to iegāde un izmaksas. Konstrukciju elementu komplektācija atbilstoši izgatavotāju firmu instrukcijām. | objekts | 1

## 1-2
N.p.k. | Kods | Darba nosaukums | Mērv. | Daudz. | Piezīmes
1 | 2 | 3 | 4 | 5 | 6
Ievada mezgls
1 |  | Siltumskaitītājs "SONOMETER 1100", Qn=10m3/h, Dn40 | gab | 1 | Danfos
2 |  | Spiediena krituma reg.,DA 616, Dn32, Kvs=15.0, P(iest. sp.starpība)=1bar | gab | 1 | Danfos
3 |  | Tērauda ventilis "Naval"(Dn) 50 | gab | 2
4 |  | Lodveida ventilis (uzmavas) Dn15 | gab | 2
5 |  | Bimetāliskais termometrs 0-100OC | gab | 3
6 |  | Manometrs 10 bar | gab | 3
7 |  | Manometra ventilis Dn15 | gab | 3
Apkures kontūrs
8 |  | Plākšņu siltummainis apkurei 160,00kW, "Danfoss", XB 30-1 80 | gab | 1 | Danfos
9 |  | Divgaitas vārsts Danfoss, VRG2, Kvs=6.3, Dn20 | gab | 1 | Danfos
10 |  | Trīsgaitas vārsta el. Piedziņa Danfoss, AMV435 | gab | 1 | Danfos
11 |  | Apkures kontūra cirkulācijas sūknis GRUNDFOS, MAGNA3 32- 120 F | gab | 1 | Grundfos
12 |  | Tērauda ventilis "Naval"(Dn) 40 | gab | 2
13 |  | Lodveida ventilis (uzmavas) Dn50 | gab | 2
14 |  | Lodveida ventilis (uzmavas) Dn20 | gab | 5
15 |  | Lodveida ventilis (uzmavas) Dn15 | gab | 4
16 |  | Vītņu sietiņfiltrs (Dn) Dn50 | gab | 1
17 |  | Vītņu sietiņfiltrs (Dn) Dn20 | gab | 1
18 |  | Vienvirziena vārsts (Dn) Dn20 | gab | 1
19 |  | Drošības vārsts 6 bar | gab | 1
20 |  | Bimetāliskais termometrs 0-100OC | gab | 3
21 |  | Manometrs 10 bar | gab | 3
22 |  | Manometra ventilis Dn15 | gab | 3
23 |  | Izplēšanas trauks 200L, 3bar | gab | 1
24 |  | Sūkņa drošības ierīce KP-35 | gab | 1
25 |  | Atgaisotājs | gab | 2
Karstā ūdens kontūrs
26 |  | Karstā ūdens siltummainis 210kW, "Danfoss", XB 30-1 60 | gab | 1 | Danfos
27 |  | Divgaitas vārsts Danfoss, VRG2, Kvs=6.3, Dn20 | gab | 1 | Danfos
28 |  | Trīsgaitas vārsta el. Piedziņa Danfoss, AMV435 | gab | 1 | Danfos
29 |  | Apkures kontūra cirkulācijas sūknis Grundfos, ALPHA2 25-80 N 180A | gab | 1 | Grundfos
30 |  | Tērauda ventilis "Naval"(Dn) 40 | gab | 2
31 |  | Lodveida ventilis (uzmavas) Dn40 | gab | 1
32 |  | Lodveida ventilis (uzmavas) Dn25 | gab | 1
33 |  | Lodveida ventilis (uzmavas) Dn20 | gab | 4
34 |  | Vienvirziena vārsts (Dn) Dn40 | gab | 1
35 |  | Vienvirziena vārsts (Dn) Dn25 | gab | 1
36 |  | Vītņu sietiņfiltrs (Dn) Dn40 | gab | 1
37 |  | Vītņu sietiņfiltrs (Dn) Dn25 | gab | 1
38 |  | Bimetāliskais termometrs 0-100OC | gab | 3
39 |  | Manometrs 10 bar | gab | 3
40 |  | Manometra ventilis Dn15 | gab | 3
41 |  | Drošības vārsts 10 bar | gab | 1
42 |  | Sūkņa drošības ierīce KP-35 | gab | 1
Automātikas ierīces un elektroapsaistes materiāli
42 |  | Apkures processors ECL310 | kmpl | 1 | Danfos
43 |  | Pamatne processoram | kmpl | 1 | Danfos
44 |  | Programkarte ECL blokam Danfoss | gab | 1 | Danfos
45 |  | Temperatūras sensors ESMT | gab | 1 | Danfos
46 |  | Temperatūras sensors ESM-11 | gab | 1 | Danfos
47 |  | Temperatūras sensors iegremdējamais ESMU | gab | 1 | Danfos
Cauruļvadu materiālu montāža
48 |  | Tērauda caurules VS 10704-76* Dn50 | m | 12
49 |  | Tērauda caurules VS 3262-75* Dn40 | m | 8
50 |  | Tērauda caurules VS 3262-75* Dn25 | m | 4
51 |  | Tērauda caurules VS 3262-75* Dn20 | m | 4
52 |  | Tērauda caurules VS 3262-75* Dn15 | m | 4
53 |  | Tērauda caurules fasondaļas | kmpl | 1
54 |  | Gruntskrāsa | l | 2
55 |  | Stiklavates siltumizolācija ar foliju b=30mm, Dn60x30 | m | 12
56 |  | Stiklavates siltumizolācija ar foliju b=30mm, Dn48x30 | m | 8
57 |  | Stiklavates siltumizolācija ar foliju b=30mm, Dn35x30 | m | 4
58 |  | Stiklavates siltumizolācija ar foliju b=30mm, Dn28x30 | m | 4
59 |  | Montāžas palīgmateriāli | kmpl | 1
|  | Būvuzņēmējam jāievērtē darbu daudzumos minēto darbu veikšanai nepieciešamie pamatmateriāli un palīgmateriāli, to iegāde un izmaksas. Konstrukciju elementu komplektācija atbilstoši izgatavotāju firmu instrukcijām. | objekts | 1

## 1-3
Nr.p.k. | Darba nosaukums | Tips, marka | Mērv. | Daudz. | Piezīmes
1 | 2 | 3 | 4 | 5 | 6
1 | Caurule izolēta "POLIURS" | Ø60/140Ø | m | 24 | "POLIURS"
2 | Brīdinājuma lenta |  | m | 15 | "POLIURS"
3 | Izolēti līkumi 90° 1,0x1,0m | Ø60/140Ø | gab. | 4 | "POLIURS"
4 | Savienojuma uzmava rūpnieciski izolētām caurulēm | Ø60/140 | kmpl | 12 | "POLIURS"
5 | Elastīgais ievads | Ø60/140 | gab. | 2 | "POLIURS"
6 | Elastīgais ievads | Ø219/355 | gab. | 4 | "POLIURS"
7 | Gala uzmava | Ø60/140 | gab. | 2 | "POLIURS"
8 | Gala uzmava | Ø219/355 | gab. | 4 | "POLIURS"
9 | Izolēti perpendikulārie T-atzari (*L=1400mm) | Ø219/355-Ø60/140 | gab. | 2 | "POLIURS"
10 | Izolēti vārsti ar 1 servisa krānu (ūdens izteces krāns), *H=800 | Ø60/140 | gab. | 2 | "POLIURS"
11 | Dz./b. grods KC-10-09 |  | gab. | 1
12 | Dz./b. grodu vāks KCP-10 h=150mm |  | gab. | 1
13 | Čuguna lūka (peld. tips) ø 700 (slodze 40t) |  | gab. | 1
14 | Bloks FBS 9-3-6Bloks FBS 9-3-6Bloks FBS 9-3-6 |  | gab. | 2
15 | Šķembu pamatslānisŠķembu pamatslānis |  | m3 | 0.3
16 | PAROC Pro Lamella Mat Alu Coat akmens vates paklājs,δ=60mmP | dn200 | m | 2
17 | Lodveida ventilis Pn=25bar | dn50 | gab. | 2 | "NAVAL"
18 | Metinātas tērauda caurules ø57x2,5 | GOST10704-80* | m | 6
19 | Līkumi ø57x2,5 |  | gab. | 4
20 | Pretkorozijas slāņu divās kārtās izola GOST1029-79 limēts ar auksto izola mastiku MRB-H-T 15 |  | m | 6
21 | Cauruļvadu izolēšana no minerālvates čaulam, PVC, pārklājumu |  | m | 6
22 | Betons B20 |  | m3 | 0.6 | kanālā
23 | Bitums |  | m3 | 0.1 | kanālā
24 | Ruberoids |  | m2 | 3
25 | Avarijas signalizācijas sistēma |  | kmpl | 2 | "POLIURS"
26 | Grunts izstrāde ar ekskavatoru un aizvešana |  | m3 | 7
27 | Smilts bez māla un akmeņu piejaukuma |  | m3 | 4.5
28 | Asfalta seguma uzlaušana un atjaunošana |  | m2 | 34
29 | Bortākmeņu izjaukšana ar atjaunošanu |  | m | 4
30 | Zāliena seguma atjaunošana (auglīgā augsne, zaliena sēklas) | h=10cm | m2 | 10
31 | Kanāla demontāža KL 1200x600 |  | m | 5
32 | Cauruļvada demontāža dn200 |  | m | 3
33 | Cauruļvada demontāža dn50 |  | m | 26
34 | Cauruļvada demontāža dn40 |  | m | 26
35 | Škersošana ar kanalizāc. |  | gab. | 1
36 | Hidrauliskā pārbaude |  | sist. | 1
| Būvuzņēmējam jāievērtē darbu daudzumos minēto darbu veikšanai nepieciešamie pamatmateriāli un palīgmateriāli, to iegāde un izmaksas. Konstrukciju elementu komplektācija atbilstoši izgatavotāju firmu instrukcijām. |  | objekts | 1