## LT_4.PII
DARBU APJOMU SARAKSTS
Daugavpils pilsētas 4. speciālās pirmsskolas izglītības iestādes sanitāro mezglu remonts Podnieku ielā 1, Daugavpilī
(Darba veids vai konstruktīvā elementa nosaukums)
Pasūtītājs: Daugavpils pilsētas Izglītības pārvalde
Pretendents:
Būves nosaukums: Daugavpils pilsētas 4. un 15. pirmsskolas izglītības iestādes sanitāro mezglu remonts
Objekta nosaukums: Daugavpils pilsētas 4. speciālās pirmsskolas izglītības iestādes sanitāro mezglu remonts Podnieku ielā 1, Daugavpilī
Objekta adrese: Podnieku iela 1, Daugavpils
Iepirkuma identifikācijasNr. ______________
Tāme sastādīta ________. gada tirgus cenās.
Tāmes izmaksas Ls __________
Tāme sastādīta: ______. gada ___.______________
Nr. p.k. | Kods | Darba nosaukums | Mēr- vie- nība | Dau- dzums | Vienības izmaksas (Ls) | Summa (Ls)
1 | 2 | 3 | 4 | 5 | 6 | 7
Sanitāro mezglu remonts (telpa Nr.2)
1 | 02-00000 | Demontāžas darbi
1.1. |  | Tualetes podu demontāža | gb. | 2
1.2. |  | Izlietnes demontāža | gb. | 2
1.3. |  | Ūdensvada cauruļu ar veidgabaliem demontāža | m | 37.8
1.4. |  | Dvieļu žāvētāju demontāža | kpl. | 1
1.5. |  | Veco kanalizācijas cauruļu demontāža | m | 11.5
1.6. |  | Cauruļu apšuvuma kārbas nojaukšana | m2 | 0.85
1.7. |  | Gaismekļu demontāža | gb. | 2
1.8. |  | Durvju bloka demontāža | gb. | 1
1.9. |  | Koka starpsienu demontāža | k-ts | 1
1.10. |  | Radiatora dekoratīvā apšuvuma neņemšana | k-ts | 1
1.11. |  | Radiatora un apkures cauruļvadu virsmu notīrīšana | m2 | 1.7
1.12. |  | Revīzijas lūkas demontāža grīdā | gb. | 1
1.13. |  | Ventilācijas restes demontāža | gb. | 2
1.14. |  | Kāju vannas ķieģeļu sienas demontāža | m3 | 0.14
1.15. |  | Ķiegeļu starpsienas nojaukšana b=150 mm | m3 | 0.18
1.16. |  | Griestu krāsojuma noņemšana | m2 | 12.5
1.17. |  | Sienu krāsojuma noņemšana | m2 | 29.82
1.18. |  | Sienas flīžu demontāža | m2 | 19.35
1.19. |  | Grīdas flīžu demontāža | m2 | 12.5
1.20. |  | Cementa javas grīdlīstes demontāža | m | 15.6
1.21. |  | Būvgružu izvākšana no telpām un iekraušana atkritumu konteinerā | m3 | 1.6
1.22. |  | Būvgružu transportēšana uz izgāztuvi un utilizācija | m3 | 1.6
1.23. | -"- | Palīgmateriāli | k-ts | 1
2 | 10-00000 | Iekšējie apdares darbi
2.1. |  | Virsmu apstrādāšana ar "Betonkontakt" sastāvu | m2 | 74.17
2.2. |  | Virsmu apstrādāšana ar "Tiefgrunt" sastāvu | m2 | 35.87
2.3. |  | Griestu virsmu izlīdzināšana | m2 | 12.5
2.4. |  | Uzlabots krāsojums griestiem ar mitrumizturīgu krāsu, ieskaitot virsmas sagatavošanu | m2 | 12.5
2.5. |  | Sienu apmetuma remonts | m2 | 19.35
2.6. |  | Sienu hidroizolācija | m2 | 25.8
2.7. |  | Sienu apdare ar flīzēm | m2 | 25.8
2.8. |  | Sienu virsmu izlīdzināšana | m2 | 23.37
2.9. |  | Uzlabots krāsojums sienām ar mitrumizturīgu krāsu, ieskaitot virsmas sagatavošanu | m2 | 23.37
2.10. |  | Grīdas līdzināšana ar cementa javu | m2 | 12.5
2.11. |  | Grīdas hidroizolācija | m2 | 12.5
2.12. |  | Grīdas flīzēšana ar akmens masas flīzēm | m2 | 12.5
2.13. |  | Dušas paliktņa apdare ar flīzēm | m2 | 0.27
2.14. |  | Sliekšņu uzstādīšana | gb. | 1
2.15. |  | Masīvkoka durvju bloka 900x2100 mm ar neplīstošu stiklojumu uzstādīšana | gb. | 1
2.16. |  | Revīzijas lūkas 500x700 mm montāža grīdā | gb. | 1
2.17. |  | Kanalizācijas stāvvada apšuvuma kārbas izbūve pa "Knauf" vai analoga ražojuma metāla karkasu ar mitrumizturīgā rīgipša apšuvumu divās kārtās | m2 | 0.85
2.18. | -"- | Palīgmateriāli | kpl | 1
3 | 14-00000 | Iekšējais ūdensvads
3.1. |  | Plastmasas PPR ūdensvada caurules D32 ar veidgabaliem montāža | m | 14.2
3.2. |  | Plastmasas PPR ūdensvada caurules D25 ar veidgabaliem montāža | m | 9.9
3.3. |  | Plastmasas PPR ūdensvada caurules D20 ar veidgabaliem montāža | m | 14.6
3.4. |  | Lodveida ventilis Dn32 ar saskrūvi montāža | gab | 2
3.5. |  | Lodveida ventilis Dn25 ar saskrūvi montāža | gab | 2
3.6. |  | Lodveida ventilis Dn15 ar saskrūvi montāža | gab | 10
3.7. |  | Pretvārsta Dn15 montāža | gab | 2
3.8. | -"- | Palīgmateriāli | k-ts | 1
4 | 16-00000 | Iekšējie kanalizācijas vadi un to aprīkojums
4.1. |  | Plastmasas caurules (HT) Dn 50 ar veidgabaliem iebūve ēkā | m | 5.5
4.2. |  | Plastmasas caurules (HT) Dn 110 ar veidgabaliem iebūve ēkā | m | 4.6
4.3. |  | Bērnu klozetpoda ar horizontālo izlaidi kompl. ar skalojamo kasti, stiprinājuma elementiem, dekoratīvo rozeti, sēdriņķi un lokano pievadu 1/2" uzstādīšana | gab | 2
4.4. |  | Pieaugušo klozetpoda ar horizontālo izlaidi kompl. ar skalojamo kasti, stiprinājuma elementiem, dekoratīvo rozeti, sēdriņķi un lokano pievadu 1/2" uzstādīšana | gab | 1
4.5. |  | Esošo bērnu fajansa izlietņu komplektā ar sifonu un stirinājuma elementiem uzstādīšana | gab | 2
4.6. |  | Jaunas fajansa izlietnes 600x400 mm komplektā ar sifonu un stirinājuma elementiem uzstādīšana | gab | 1
4.7. |  | Jauna dušas paliktņa 900x900 mm ar sifonu un stirinājuma elementiem uzstādīšana | gb. | 1
4.8. |  | Esoša ūdens krāna uzstādīšana fajansa izlietnei | gab | 2
4.9. |  | Jauna ūdens krāna uzstādīšana fajansa izlietnei | gab | 1
4.10. |  | Jauna ūdens krāna ar lokano cauruli un dušas klausuli uzstādīšana | gab | 2
4.11. |  | Dušas jaucējkrāna ar lokano cauruli uzstādīšana | gb. | 1
4.12. |  | Ūdens izlaišanas krāna uzstādīšana | gab | 1
4.13. |  | Pieslēgums esošam kanalizācijas cauruļvadam Dn100 | vieta | 1
4.14. | -"- | Palīgmateriāli | k-ts | 1
5. | 18-00000 | Iekšējie elektrotehniskie darbi
5.1. |  | Esošo gaismekļu montāža | gab | 2
5.2. | -"- | Palīgmateriāli | k-ts | 1
6. | 17-00000 | Ventilācija
6.1. | 11-53 | Ventilatora montāža | gab | 1
6.2. |  | El. kabeļa 3x1,5 mm2 montāža ventilatora pieslēgšana el. tīkliem | m | 12
6.3. |  | Ventilācijas restes montāža | gab | 2
6.4. | -"- | Palīgmateriāli | k-ts | 1
7. | 31-00000 | Dažādi darbi
7.1. |  | Rievu kalšana un aizdarīšana ūdensvada cauruļu izbūvei ēkas konstrukcijās | m | 38.7
7.2. |  | Rievu kalšana un aizdarīšana kanalizācijas cauruļu izbūvei ēkas konstrukcijās | m | 10.1
7.3. |  | WC starpsienu metāla karkasā uzstādīšana (6,4 m2) | kpl. | 1
Sanitāro mezgla remonts (telpa Nr.30)
1 | 02-00000 | Demontāžas darbi
1.1. |  | Tualetes podu demontāža | gb. | 3
1.2. |  | Izlietnes demontāža | gb. | 2
1.3. |  | Ūdensvada cauruļu ar veidgabaliem demontāža | m | 38.8
1.4. |  | Dvieļu žāvētāju demontāža | kpl. | 1
1.5. |  | Veco kanalizācijas cauruļu demontāža | m | 12.4
1.6. |  | Cauruļu apšuvuma kārbas nojaukšana | m2 | 0.85
1.7. |  | Gaismekļu demontāža | gb. | 2
1.8. |  | Durvju bloka demontāža | gb. | 1
1.11. |  | Radiatora dekoratīvā apšuvuma neņemšana | k-ts | 1
1.10. |  | Radiatora un apkures cauruļvadu virsmu notīrīšana | m2 | 1.7
1.11. |  | Revīzijas lūkas demontāža grīdā | gb. | 1
1.12. |  | Ventilācijas restes demontāža | gb. | 2
1.13. |  | Kāju vannas ķieģeļu sienas demontāža | m3 | 0.14
1.14. |  | Ķiegeļu starpsienas nojaukšana b=150 mm | m3 | 0.18
1.15. |  | Griestu krāsojuma noņemšana | m2 | 12.4
1.16. |  | Sienu krāsojuma noņemšana | m2 | 30.09
1.17. |  | Sienas flīžu demontāža | m2 | 19.51
1.18. |  | Grīdas flīžu demontāža | m2 | 12.4
1.19. |  | Dušas paliktņa apdare ar flīzēm | m2 | 0.27
1.20. |  | Cementa javas grīdlīstes demontāža | m | 15.74
1.21. |  | Būvgružu izvākšana no telpām un iekraušana atkritumu konteinerā | m3 | 1.65
1.22. |  | Būvgružu transportēšana uz izgāztuvi un utilizācija | m3 | 1.65
1.23. | -"- | Palīgmateriāli | k-ts | 1
2 | 10-00000 | Iekšējie apdares darbi
2.1. |  | Virsmu apstrādāšana ar "Betonkontakt" sastāvu | m2 | 74.4
2.2. |  | Virsmu apstrādāšana ar "Tiefgrunt" sastāvu | m2 | 35.98
2.3. |  | Griestu virsmu izlīdzināšana | m2 | 12.4
2.4. |  | Uzlabots krāsojums griestiem ar mitrumizturīgu krāsu, ieskaitot virsmas sagatavošanu | m2 | 12.4
2.5. |  | Sienu apmetuma remonts | m2 | 19.51
2.6. |  | Sienu hidroizolācija | m2 | 26.02
2.7. |  | Sienu apdare ar flīzēm | m2 | 26.02
2.8. |  | Sienu virsmu izlīdzināšana | m2 | 23.58
2.9. |  | Uzlabots krāsojums sienām ar mitrumizturīgu krāsu, ieskaitot virsmas sagatavošanu | m2 | 23.58
2.10. |  | Grīdas līdzināšana ar cementa javu | m2 | 12.4
2.11. |  | Grīdas hidroizolācija | m2 | 12.4
2.12. |  | Grīdas flīzēšana ar akmens masas flīzēm | m2 | 12.4
2.13. |  | Sliekšņu uzstādīšana | gb. | 1
2.14. |  | Masīvkoka durvju bloka 900x2100 mm ar neplīstošu stiklojumu uzstādīšana | gb. | 1
2.15. |  | Revīzijas lūkas 500x700 mm montāža grīdā | gb. | 1
2.16. |  | Kanalizācijas stāvvada apšuvuma kārbas izbūve pa "Knauf" vai analoga ražojuma metāla karkasu ar mitrumizturīgā rīgipša apšuvumu divās kārtās | m2 | 0.85
2.17. | -"- | Palīgmateriāli | kpl | 1
3 | 14-00000 | Iekšējais ūdensvads
3.1. |  | Plastmasas PPR ūdensvada caurules D32 ar veidgabaliem montāža | m | 12
3.2. |  | Plastmasas PPR ūdensvada caurules D25 ar veidgabaliem montāža | m | 14.3
3.3. |  | Plastmasas PPR ūdensvada caurules D20 ar veidgabaliem montāža | m | 14.5
3.4. |  | Lodveida ventilis Dn32 ar saskrūvi montāža | gab | 2
3.5. |  | Lodveida ventilis Dn25 ar saskrūvi montāža | gab | 2
3.6. |  | Lodveida ventilis Dn15 ar saskrūvi montāža | gab | 10
3.7. |  | Pretvārsta Dn15 montāža | gab | 2
3.8. | -"- | Palīgmateriāli | k-ts | 1
4 | 16-00000 | Iekšējie kanalizācijas vadi un to aprīkojums
4.1. |  | Plastmasas caurules (HT) Dn 50 ar veidgabaliem iebūve ēkā | m | 7.8
4.2. |  | Plastmasas caurules (HT) Dn 110 ar veidgabaliem iebūve ēkā | m | 11.2
4.3. |  | Bērnu klozetpoda ar horizontālo izlaidi kompl. ar skalojamo kasti, stiprinājuma elementiem, dekoratīvo rozeti, sēdriņķi un lokano pievadu 1/2" uzstādīšana | gab | 2
4.4. |  | Pieaugušo klozetpoda ar horizontālo izlaidi kompl. ar skalojamo kasti, stiprinājuma elementiem, dekoratīvo rozeti, sēdriņķi un lokano pievadu 1/2" uzstādīšana | gab | 1
4.5. |  | Esošo bērnu fajansa izlietņu komplektā ar sifonu un stirinājuma elementiem uzstādīšana | gab | 2
4.6. |  | Jaunas fajansa izlietnes 600x400 mm komplektā ar sifonu un stirinājuma elementiem uzstādīšana | gab | 1
4.7. |  | Jauna dušas paliktņa 900x900 mm ar sifonu un stirinājuma elementiem uzstādīšana | gb. | 1
4.8. |  | Esoša ūdens krāna uzstādīšana fajansa izlietnei | gab | 2
4.9. |  | Jauna ūdens krāna uzstādīšana fajansa izlietnei | gab | 1
4.10. |  | Jauna ūdens krāna ar lokano cauruli un dušas klausuli uzstādīšana | gab | 2
4.11. |  | Dušas jaucējkrāna ar lokano cauruli uzstādīšana | gab | 1
4.12. |  | Ūdens izlaišanas krāna uzstādīšana | gab | 1
4.13. |  | Pieslēgums esošam kanalizācijas cauruļvadam Dn100 | vieta | 2
4.14. |  | Pieslēgums esošam kanalizācijas cauruļvadam Dn50 | vieta | 2
4.15. | -"- | Palīgmateriāli | k-ts | 1
5. | 18-00000 | Iekšējie elektrotehniskie darbi
5.1. |  | Esošo gaismekļu montāža | gab | 2
5.2. | -"- | Palīgmateriāli | k-ts | 1
6. | 17-00000 | Ventilācija
6.1. |  | Ventilatora montāža | gab | 1
6.2. |  | El. kabeļa 3x1,5 mm2 montāža ventilatora pieslēgšana el. tīkliem | m | 12
6.3. |  | Ventilācijas restes montāža | gab | 2
6.4. | -"- | Palīgmateriāli | k-ts | 1
7. | 31-00000 | Dažādi darbi
7.1. |  | Rievu kalšana un aizdarīšana ūdensvada cauruļu izbūvei ēkas konstrukcijās | m | 40.8
7.2. |  | Rievu kalšana un aizdarīšana kanalizācijas cauruļu izbūvei ēkas konstrukcijās | m | 19
7.3. |  | WC starpsienu metāla karkasā uzstādīšana (6,4 m2) | kpl. | 1
Sanitāro mezglu remonts (telpa Nr.52)
1. | 02-00000 | Demontāžas darbi
1.1. |  | Tualetes podu demontāža | gb. | 3
1.2. |  | Izlietnes demontāža | gb. | 4
1.3. |  | Ūdensvada cauruļu ar veidgabaliem demontāža | m | 8
1.4. |  | Apkures cauruļu ar veidgabaliem demontāža | m | 10.15
1.5. |  | Dvieļu žāvētāju demontāža | kpl. | 1
1.6. |  | Veco kanalizācijas cauruļu demontāža | m | 4.3
1.7. |  | Cauruļu apšuvuma kārbas nojaukšana | m2 | 3.2
1.8. |  | Gaismekļu demontāža | gb. | 3
1.9. |  | Durvju bloka demontāža | gb. | 1
1.10. |  | Logu bloka 1,15x3,05 m demontāža | gb. | 1
1.11. |  | Koka starpsienu demontāža | m2 | 7.23
1.12. |  | Radiatora dekoratīvā apšuvuma neņemšana | k-ts | 1
1.13. |  | Radiatora un apkures cauruļvadu virsmu notīrīšana | m2 | 1.85
1.14. |  | Revīzijas lūkas demontāža sienā 250x250 mm | gb. | 1
1.15. |  | Ventilācijas restes demontāža | gb. | 2
1.16. |  | Dušas paliktņa demontāža | gb. | 1
1.17. |  | Ķiegeļu starpsienas nojaukšana b=150 mm | m3 | 0.28
1.18. |  | Griestu krāsojuma noņemšana | m2 | 13.3
1.19. |  | Sienu krāsojuma noņemšana | m2 | 16.52
1.20. |  | Sienas flīžu demontāža | m2 | 24.17
1.21. |  | Grīdas flīžu demontāža | m2 | 13.3
1.22. |  | Cementa javas grīdlīstes demontāža | m | 15.83
1.23. |  | Būvgružu izvākšana no telpām un iekraušana atkritumu konteinerā | m3 | 1.45
1.24. |  | Būvgružu transportēšana uz izgāztuvi un utilizācija | m3 | 1.45
1.25. | -"- | Palīgmateriāli | k-ts | 1
2. | 10-00000 | Iekšējie apdares darbi
2.1. |  | Virsmu apstrādāšana ar "Betonkontakt" sastāvu | m2 | 74.17
2.2. |  | Virsmu apstrādāšana ar "Tiefgrunt" sastāvu | m2 | 35.87
2.3. |  | Griestu virsmu izlīdzināšana | m2 | 13.3
2.4. |  | Uzlabots krāsojums griestiem ar mitrumizturīgu krāsu, ieskaitot virsmas sagatavošanu | m2 | 13.3
2.5. |  | "Knauf" vai analogu cita ražotāja starpsienas metāla karkasa izbūve 100 mm biezumā | m2 | 9.12
2.6. |  | Starpsienas metāla karkasa aizpildīšana ar minerālvates izolācijas plāksnēm 100 mm biezumā | m2 | 9.12
2.7. |  | Tvaika izolācijas ierīkošana stapsienas konstrukcijā | m2 | 18.24
2.8. |  | Starpsienas metāla karkasa apšuvums ar "Knauf" GKB vai analogām cita ražotāja rīģipša loksnēm | m2 | 27.36
2.9. |  | Starpsienas metāla karkasa apšuvums ar "Knauf" GKBI vai analogām cita ražotāja rīģipša loksnēm | m2 | 9.12
2.10. |  | Sienu apmetuma remonts | m2 | 24.17
2.11. |  | Sienu hidroizolācija | m2 | 26.15
2.12. |  | Sienu apdare ar flīzēm | m2 | 26.15
2.13. |  | Sienu virsmu izlīdzināšana | m2 | 32.78
2.14. |  | Uzlabots krāsojums sienām ar mitrumizturīgu krāsu, ieskaitot virsmas sagatavošanu | m2 | 32.78
2.15. |  | Grīdas līdzināšana ar cementa javu | m2 | 13.3
2.16. |  | Grīdas hidroizolācija | m2 | 13.3
2.17. |  | Grīdas flīzēšana ar akmens masas flīzēm | m2 | 13.3
2.18. |  | Sliekšņu uzstādīšana | gb. | 1
2.19. |  | Masīvkoka durvju bloka 900x2100 mm ar neplīstošu stiklojumu uzstādīšana | gb. | 1
2.20. |  | Revīzijas lūkas 250x250 mm montāža | gb. | 1
2.21. |  | Stāvvadu apšuvuma kārbu izbūve pa "Knauf" vai analoga ražojuma metāla karkasu ar mitrumizturīgā rīgipša apšuvumu divās kārtās | m2 | 3.2
2.22. |  | Dušas paliktņa apdare ar flīzēm | m2 | 0.27
2.23. | -"- | Palīgmateriāli | kpl | 1
3. | 14-00000 | Iekšējais ūdensvads
3.1. |  | Plastmasas PPR ūdensvada caurules D20 ar veidgabaliem montāža | m | 10.2
3.2. |  | Lodveida ventilis Dn15 ar saskrūvi montāža | gab | 11
3.3. |  | Pretvārsta Dn15 montāža | gab | 2
3.4. | -"- | Palīgmateriāli | k-ts | 1
4. | 16-00000 | Iekšējie kanalizācijas vadi un to aprīkojums
4.1. |  | Plastmasas caurules (HT) Dn 110 ar veidgabaliem iebūve ēkā | m | 2.8
4.2. |  | Plastmasas caurules (HT) Dn 50 ar veidgabaliem iebūve ēkā | m | 5.2
4.3. |  | Esošo bērnu klozetpodu ar horizontālo izlaidi kompl. ar skalojamo kasti, stiprinājuma elementiem, dekoratīvo rozeti, sēdriņķi un lokano pievadu 1/2" uzstādīšana | gab | 3
4.4. |  | Esošo bērnu fajansa izlietņu komplektā ar sifonu un stirinājuma elementiem uzstādīšana | gab | 3
4.5. |  | Jaunas fajansa izlietnes 600x400 mm komplektā ar sifonu un stirinājuma elementiem uzstādīšana | gab | 1
4.6. |  | Esošā dušas paliktņa ar sifonu un stirinājuma elementiem uzstādīšana | gb. | 1
4.7. |  | Esoša ūdens krāna uzstādīšana fajansa izlietnei | gab | 3
4.8. |  | Jauna ūdens krāna uzstādīšana fajansa izlietnei | gab | 1
4.9. |  | Dušas jaucējkrāna ar lokano cauruli uzstādīšana | gab | 1
4.10. |  | Ūdens izlaišanas krāna uzstādīšana | gab | 1
4.11. |  | Pārsegumu caurumošana d300 un aizdarīšana pēc komunikāciju montāžas darbiem | gab | 2
4.12. |  | Vakuma vārsta uzstādīšana uz kanalizācijas cauruli Dn110 | gb. | 1
4.13. |  | Pieslēgums esošam kanalizācijas cauruļvadam Dn100 | vieta | 1
4.14. | -"- | Palīgmateriāli | k-ts | 1
5. | 17-00000 | Akures cauruļvadi
5.1. |  | Plastmasas PPR apkures caurules D25 ar veidgabaliem montāža | m | 9.8
5.2. |  | Lodveida ventilis Dn25 ar saskrūvi montāža | gab | 2
5.3. |  | Atgaisošanas vārsta uzstādīšana | gab | 1
5.4. |  | Centrālapkures radiatora pievienošana cauruļvadiem | gab | 1
5.5. |  | Sienu caurumošana d50 un aizdarīšana pēc komunikāciju montāžas darbiem | gab | 1
5.6. | -"- | Palīgmateriāli | k-ts | 1
6. | 18-00000 | Iekšējie elektrotehniskie darbi
6.1. |  | Jaunu gaismekļu montāža | gab | 2
6.2. | -"- | Palīgmateriāli | k-ts | 1
7. | 17-00000 | Ventilācija
7.1. |  | Ventilatora montāža | gab | 1
7.2. |  | El. kabeļa 3x1,5 mm2 montāža ventilatora pieslēgšana el. tīkliem | m | 12
7.3. |  | Ventilācijas restes montāža | gab | 2
7.4. | -"- | Palīgmateriāli | k-ts | 1
8. | 31-00000 | Dažādi darbi
8.1. |  | Rievu kalšana un aizdarīšana ūdensvada un apkures cauruļu izbūvei ēkas konstrukcijās | m | 20
8.2. |  | Rievu kalšana un aizdarīšana kanalizācijas cauruļu izbūvei ēkas konstrukcijās | m | 5.2
8.3. |  | WC kabīnes metāla karkasā ar durvīm uzstādīšana (7,9 m2) | kpl. | 1
Sanitāro mezglu remonts (telpa Nr.57)
1. | 02-00000 | Demontāžas darbi
1.1. |  | Tualetes podu demontāža | gb. | 3
1.2. |  | Izlietnes demontāža | gb. | 3
1.3. |  | Ūdensvada cauruļu ar veidgabaliem demontāža | m | 10.7
1.4. |  | Apkures cauruļu ar veidgabaliem demontāža | m | 12.7
1.5. |  | Dvieļu žāvētāju demontāža | kpl. | 1
1.6. |  | Veco kanalizācijas cauruļu demontāža | m | 2.8
1.7. |  | Cauruļu apšuvuma kārbas nojaukšana | m2 | 3.2
1.8. |  | Gaismekļu demontāža | gb. | 3
1.9. |  | Durvju bloka demontāža | gb. | 1
1.10. |  | Logu bloka 1,15x3,05 m demontāža | gb. | 1
1.11. |  | Koka starpsienu demontāža | m2 | 7.47
1.12. |  | Radiatora dekoratīvā apšuvuma neņemšana | k-ts | 1
1.13. |  | Radiatora un apkures cauruļvadu virsmu notīrīšana | m2 | 1.7
1.14. |  | Revīzijas lūkas demontāža sienā 250x250 mm | gb. | 3
1.15. |  | Ventilācijas restes demontāža | gb. | 2
1.16. |  | Dušas paliktņa demontāža | gb. | 1
1.17. |  | Ķiegeļu starpsienas nojaukšana b=150 mm | m3 | 0.18
1.18. |  | Griestu krāsojuma noņemšana | m2 | 13.5
1.19. |  | Sienu krāsojuma noņemšana | m2 | 16.79
1.20. |  | Sienas flīžu demontāža | m2 | 24.69
1.21. |  | Grīdas flīžu demontāža | m2 | 13.5
1.22. |  | Cementa javas grīdlīstes demontāža | m | 16.1
1.23. |  | Būvgružu izvākšana no telpām un iekraušana atkritumu konteinerā | m3 | 1.5
1.24. |  | Būvgružu transportēšana uz izgāztuvi un utilizācija | m3 | 1.5
1.25. | -"- | Palīgmateriāli | k-ts | 1
2. | 10-00000 | Iekšējie apdares darbi
2.1. |  | Virsmu apstrādāšana ar "Betonkontakt" sastāvu | m2 | 87.47
2.2. |  | Virsmu apstrādāšana ar "Tiefgrunt" sastāvu | m2 | 47.03
2.3. |  | Griestu virsmu izlīdzināšana | m2 | 13.5
2.4. |  | Uzlabots krāsojums griestiem ar mitrumizturīgu krāsu, ieskaitot virsmas sagatavošanu | m2 | 13.5
2.5. |  | "Knauf" vai analogu cita ražotāja starpsienas metāla karkasa izbūve 100 mm biezumā | m2 | 9.36
2.6. |  | Starpsienas metāla karkasa aizpildīšana ar minerālvates izolācijas plāksnēm 100 mm biezumā | m2 | 9.36
2.7. |  | Tvaika izolācijas ierīkošana stapsienas konstrukcijā | m2 | 18.72
2.8. |  | Starpsienas metāla karkasa apšuvums ar "Knauf" GKB vai analogām cita ražotāja rīģipša loksnēm | m2 | 28.08
2.9. |  | Starpsienas metāla karkasa apšuvums ar "Knauf" GKBI vai analogām cita ražotāja rīģipša loksnēm | m2 | 9.36
2.10. |  | Sienu apmetuma remonts | m2 | 24.69
2.11. |  | Sienu hidroizolācija | m2 | 26.67
2.12. |  | Sienu apdare ar flīzēm | m2 | 26.67
2.13. |  | Sienu virsmu izlīdzināšana | m2 | 33.53
2.14. |  | Uzlabots krāsojums sienām ar mitrumizturīgu krāsu, ieskaitot virsmas sagatavošanu | m2 | 33.53
2.15. |  | Grīdas līdzināšana ar cementa javu | m2 | 13.5
2.16. |  | Grīdas hidroizolācija | m2 | 13.5
2.17. |  | Grīdas flīzēšana ar akmens masas flīzēm | m2 | 13.5
2.18. |  | Sliekšņu uzstādīšana | gb. | 1
2.19. |  | Masīvkoka durvju bloka 900x2100 mm ar neplīstošu stiklojumu uzstādīšana | gb. | 1
2.20. |  | Revīzijas lūkas 250x250 mm montāža | gb. | 3
2.21. |  | Stāvvadu apšuvuma kārbu izbūve pa "Knauf" vai analoga ražojuma metāla karkasu ar mitrumizturīgā rīgipša apšuvumu divās kārtās | m2 | 3.2
2.22. |  | Dušas paliktņa apdare ar flīzēm | m2 | 0.27
2.23. | -"- | Palīgmateriāli | kpl | 1
3. | 14-00000 | Iekšējais ūdensvads
3.1. |  | Plastmasas PPR ūdensvada caurules D20 ar veidgabaliem montāža | m | 10.7
3.2. |  | Lodveida ventilis Dn15 ar saskrūvi montāža | gab | 11
3.3. |  | Pretvārsta Dn15 montāža | gab | 2
3.4. | -"- | Palīgmateriāli | k-ts | 1
4. | 16-00000 | Iekšējie kanalizācijas vadi un to aprīkojums
4.1. |  | Plastmasas caurules (HT) Dn 110 ar veidgabaliem iebūve ēkā | m | 2.8
4.2. |  | Esošo bērnu klozetpodu ar horizontālo izlaidi kompl. ar skalojamo kasti, stiprinājuma elementiem, dekoratīvo rozeti, sēdriņķi un lokano pievadu 1/2" uzstādīšana | gab | 3
4.3. |  | Esošo bērnu fajansa izlietņu komplektā ar sifonu un stirinājuma elementiem uzstādīšana | gab | 3
4.4. |  | Jaunas fajansa izlietnes 600x400 mm komplektā ar sifonu un stirinājuma elementiem uzstādīšana | gab | 1
4.5. |  | Esošā dušas paliktņa ar sifonu un stirinājuma elementiem uzstādīšana | gb. | 1
4.6. |  | Esoša ūdens krāna uzstādīšana fajansa izlietnei | gab | 3
4.7. |  | Jauna ūdens krāna uzstādīšana fajansa izlietnei | gab | 1
4.8. |  | Dušas jaucējkrāna ar lokano cauruli uzstādīšana | gab | 1
4.9. |  | Ūdens izlaišanas krāna uzstādīšana | gab | 1
4.10. |  | Pārsegumu caurumošana d300 un aizdarīšana pēc komunikāciju montāžas darbiem | gab | 1
4.11. |  | Vakuma vārsta uzstādīšana uz kanalizācijas cauruli Dn110 | gb. | 1
4.12. |  | Pieslēgums esošam kanalizācijas cauruļvadam Dn100 | vieta | 1
4.13. | -"- | Palīgmateriāli | k-ts | 1
5. | 17-00000 | Akures cauruļvadi
5.1. |  | Plastmasas PPR apkures caurules D25 ar veidgabaliem montāža | m | 12.7
5.2. |  | Lodveida ventilis Dn25 ar saskrūvi montāža | gab | 2
5.3. |  | Centrālapkures radiatora pievienošana cauruļvadiem | gab | 1
5.4. |  | Sienu caurumošana d50 un aizdarīšana pēc komunikāciju montāžas darbiem | gab | 2
5.5. | -"- | Palīgmateriāli | k-ts | 1
6. | 18-00000 | Iekšējie elektrotehniskie darbi
6.1. |  | Jaunu gaismekļu montāža | gab | 2
6.2. | -"- | Palīgmateriāli | k-ts | 1
7. | 17-00000 | Ventilācija
7.1. |  | Ventilatora montāža | gab | 1
7.2. |  | El. kabeļa 3x1,5 mm2 montāža ventilatora pieslēgšana el. tīkliem | m | 12
7.3. |  | Ventilācijas restes montāža | gab | 2
7.4. | -"- | Palīgmateriāli | k-ts | 1
8. | 31-00000 | Dažādi darbi
8.1. |  | Rievu kalšana un aizdarīšana ūdensvada un apkures cauruļu izbūvei ēkas konstrukcijās | m | 23.4
8.2. |  | WC kabīnes metāla karkasā ar durvīm uzstādīšana (7,9 m2) | kpl. | 1
Sanitāro mezglu remonts (telpa Nr.61)
1. | 02-00000 | Demontāžas darbi
1.1. |  | Tualetes podu demontāža | gb. | 3
1.2. |  | Izlietnes demontāža | gb. | 2
1.3. |  | Ūdensvada cauruļu ar veidgabaliem demontāža | m | 16.5
1.4. |  | Apkures cauruļu ar veidgabaliem demontāža | m | 10.15
1.5. |  | Dvieļu žāvētāju demontāža | kpl. | 2
1.6. |  | Veco kanalizācijas cauruļu demontāža | m | 8.6
1.7. |  | Cauruļu apšuvuma kārbas nojaukšana | m2 | 3.2
1.8. |  | Kāju vannas 0,90 x 2,97 m demontāža | kpl. | 1
1.9. |  | Gaismekļu demontāža | gb. | 3
1.10. |  | Durvju bloka demontāža | gb. | 1
1.11. |  | Logu bloka 1,15x3,05 m demontāža | gb. | 1
1.12. |  | Koka starpsienu demontāža | m2 | 7.42
1.13. |  | Radiatora dekoratīvā apšuvuma neņemšana | k-ts | 1
1.14. |  | Radiatora un apkures cauruļvadu virsmu notīrīšana | m2 | 1.85
1.15. |  | Ventilācijas restes demontāža | gb. | 2
1.16. |  | Ķiegeļu starpsienas nojaukšana b=150 mm | m3 | 0.28
1.17. |  | Griestu krāsojuma noņemšana | m2 | 14.1
1.18. |  | Sienu krāsojuma noņemšana | m2 | 17.47
1.19. |  | Sienas flīžu demontāža | m2 | 25.38
1.20. |  | Grīdas flīžu demontāža | m2 | 14.1
1.21. |  | Cementa javas grīdlīstes demontāža | m | 16.6
1.22. |  | Būvgružu izvākšana no telpām un iekraušana atkritumu konteinerā | m3 | 2.2
1.23. |  | Būvgružu transportēšana uz izgāztuvi un utilizācija | m3 | 2.2
1.24. | -"- | Palīgmateriāli | k-ts | 1
2. | 10-00000 | Iekšējie apdares darbi
2.1. |  | Virsmu apstrādāšana ar "Betonkontakt" sastāvu | m2 | 89.94
2.2. |  | Virsmu apstrādāšana ar "Tiefgrunt" sastāvu | m2 | 48.21
2.3. |  | Griestu virsmu izlīdzināšana | m2 | 14.1
2.4. |  | Uzlabots krāsojums griestiem ar mitrumizturīgu krāsu, ieskaitot virsmas sagatavošanu | m2 | 14.1
2.5. |  | "Knauf" vai analogu cita ražotāja starpsienas metāla karkasa izbūve 100 mm biezumā | m2 | 9.31
2.6. |  | Starpsienas metāla karkasa aizpildīšana ar minerālvates izolācijas plāksnēm 100 mm biezumā | m2 | 9.31
2.7. |  | Tvaika izolācijas ierīkošana stapsienas konstrukcijā | m2 | 18.62
2.8. |  | Starpsienas metāla karkasa apšuvums ar "Knauf" GKB vai analogām cita ražotāja rīģipša loksnēm | m2 | 27.93
2.9. |  | Starpsienas metāla karkasa apšuvums ar "Knauf" GKBI vai analogām cita ražotāja rīģipša loksnēm | m2 | 9.31
2.10. |  | Sienu apmetuma remonts | m2 | 25.38
2.11. |  | Sienu hidroizolācija | m2 | 27.36
2.12. |  | Sienu apdare ar flīzēm | m2 | 27.36
2.13. |  | Sienu virsmu izlīdzināšana | m2 | 34.11
2.14. |  | Uzlabots krāsojums sienām ar mitrumizturīgu krāsu, ieskaitot virsmas sagatavošanu | m2 | 34.11
2.15. |  | Grīdas līdzināšana ar cementa javu | m2 | 14.1
2.16. |  | Grīdas hidroizolācija | m2 | 14.1
2.17. |  | Grīdas flīzēšana ar akmens masas flīzēm | m2 | 14.1
2.18. |  | Sliekšņu uzstādīšana | gb. | 1
2.19. |  | Masīvkoka durvju bloka 900x2100 mm ar neplīstošu stiklojumu uzstādīšana | gb. | 1
2.20. |  | Revīzijas lūkas 250x250 mm montāža | gb. | 1
2.21. |  | Stāvvadu apšuvuma kārbu izbūve pa "Knauf" vai analoga ražojuma metāla karkasu ar mitrumizturīgā rīgipša apšuvumu divās kārtās | m2 | 3.2
2.22. |  | Dušas paliktņa apdare ar flīzēm | m2 | 0.27
2.23. | -"- | Palīgmateriāli | kpl | 1
3. | 14-00000 | Iekšējais ūdensvads
3.1. |  | Plastmasas PPR ūdensvada caurules D20 ar veidgabaliem montāža | m | 14.2
3.2. |  | Lodveida ventilis Dn15 ar saskrūvi montāža | gab | 11
3.3. |  | Pretvārsta Dn15 montāža | gab | 2
3.4. | -"- | Palīgmateriāli | k-ts | 1
4. | 16-00000 | Iekšējie kanalizācijas vadi un to aprīkojums
4.1. |  | Plastmasas caurules (HT) Dn 110 ar veidgabaliem iebūve ēkā | m | 5.6
4.2. |  | Plastmasas caurules (HT) Dn 50 ar veidgabaliem iebūve ēkā | m | 5.35
4.3. |  | Esošo bērnu klozetpodu ar horizontālo izlaidi kompl. ar skalojamo kasti, stiprinājuma elementiem, dekoratīvo rozeti, sēdriņķi un lokano pievadu 1/2" uzstādīšana | gab | 3
4.4. |  | Jaunu bērnu fajansa izlietņu komplektā ar sifonu un stirinājuma elementiem uzstādīšana | gab | 3
4.5. |  | Jaunas fajansa izlietnes 600x400 mm komplektā ar sifonu un stirinājuma elementiem uzstādīšana | gab | 1
4.6. |  | Jauna dušas paliktņa 900x900 mm ar sifonu un stirinājuma elementiem uzstādīšana | gb. | 1
4.7. |  | Jaunu ūdens krānu uzstādīšana fajansa izlietnēm | gab | 4
4.8. |  | Dušas jaucējkrāna ar lokano cauruli uzstādīšana | gab | 1
4.9. |  | Ūdens izlaišanas krāna uzstādīšana | gab | 1
4.10. |  | Pārsegumu caurumošana d300 un aizdarīšana pēc komunikāciju montāžas darbiem | gab | 2
4.11. |  | Vakuma vārsta uzstādīšana uz kanalizācijas cauruli Dn110 | gb. | 1
4.12. |  | Pieslēgums esošam kanalizācijas cauruļvadam Dn100 | vieta | 1
4.13. | -"- | Palīgmateriāli | k-ts | 1
5. | 17-00000 | Akures cauruļvadi
5.1. |  | Plastmasas PPR apkures caurules D25 ar veidgabaliem montāža | m | 10.1
5.2. |  | Lodveida ventilis Dn25 ar saskrūvi montāža | gab | 2
5.3. |  | Atgaisošanas vārsta uzstādīšana | gab | 1
5.4. |  | Centrālapkures radiatora pievienošana cauruļvadiem | gab | 1
5.5. |  | Sienu caurumošana d50 un aizdarīšana pēc komunikāciju montāžas darbiem | gab | 2
5.6. | -"- | Palīgmateriāli | k-ts | 1
6. | 18-00000 | Iekšējie elektrotehniskie darbi
6.1. |  | Jaunu gaismekļu montāža | gab | 2
6.2. | -"- | Palīgmateriāli | k-ts | 1
7. | 17-00000 | Ventilācija
7.1. |  | Ventilatora montāža | gab | 1
7.2. |  | El. kabeļa 3x1,5 mm2 montāža ventilatora pieslēgšana el. tīkliem | m | 12
7.3. |  | Ventilācijas restes montāža | gab | 2
7.4. | -"- | Palīgmateriāli | k-ts | 1
8. | 31-00000 | Dažādi darbi
8.1. |  | Rievu kalšana un aizdarīšana ūdensvada un apkures cauruļu izbūvei ēkas konstrukcijās | m | 24.3
8.2. |  | Rievu kalšana un aizdarīšana kanalizācijas cauruļu izbūvei ēkas konstrukcijās | m | 5.9
8.3. |  | WC kabīnes metāla karkasā ar durvīm uzstādīšana (7,9 m2) | kpl. | 1
Sanitāro mezglu remonts (telpa Nr.67)
1. | 02-00000 | Demontāžas darbi
1.1. |  | Tualetes podu demontāža | gb. | 3
1.2. |  | Izlietnes demontāža | gb. | 4
1.3. |  | Ūdensvada cauruļu ar veidgabaliem demontāža | m | 12.4
1.4. |  | Apkures cauruļu ar veidgabaliem demontāža | m | 11.2
1.5. |  | Dvieļu žāvētāju demontāža | kpl. | 2
1.6. |  | Veco kanalizācijas cauruļu demontāža | m | 8.7
1.7. |  | Cauruļu apšuvuma kārbas nojaukšana | m2 | 3.2
1.8. |  | Kāju vannas 0,90 x 2,97 m demontāža | kpl. | 1
1.9. |  | Gaismekļu demontāža | gb. | 3
1.10. |  | Durvju bloka demontāža | gb. | 1
1.11. |  | Logu bloka 1,15x3,05 m demontāža | gb. | 1
1.12. |  | Koka starpsienu demontāža | m2 | 7.42
1.13. |  | Radiatora dekoratīvā apšuvuma neņemšana | k-ts | 1
1.14. |  | Radiatora un apkures cauruļvadu virsmu notīrīšana | m2 | 1.85
1.15. |  | Ventilācijas restes demontāža | gb. | 2
1.16. |  | Ķiegeļu starpsienas nojaukšana b=150 mm | m3 | 0.28
1.17. |  | Griestu krāsojuma noņemšana | m2 | 13.5
1.18. |  | Sienu krāsojuma noņemšana | m2 | 17.24
1.19. |  | Sienas flīžu demontāža | m2 | 25.12
1.20. |  | Grīdas flīžu demontāža | m2 | 13.5
1.21. |  | Cementa javas grīdlīstes demontāža | m | 16.44
1.22. |  | Būvgružu izvākšana no telpām un iekraušana atkritumu konteinerā | m3 | 2.15
1.23. |  | Būvgružu transportēšana uz izgāztuvi un utilizācija | m3 | 2.15
1.24. | -"- | Palīgmateriāli | k-ts | 1
2. | 10-00000 | Iekšējie apdares darbi
2.1. |  | Virsmu apstrādāšana ar "Betonkontakt" sastāvu | m2 | 88.74
2.2. |  | Virsmu apstrādāšana ar "Tiefgrunt" sastāvu | m2 | 47.61
2.3. |  | Griestu virsmu izlīdzināšana | m2 | 13.5
2.4. |  | Uzlabots krāsojums griestiem ar mitrumizturīgu krāsu, ieskaitot virsmas sagatavošanu | m2 | 13.5
2.5. |  | "Knauf" vai analogu cita ražotāja starpsienas metāla karkasa izbūve 100 mm biezumā | m2 | 9.31
2.6. |  | Starpsienas metāla karkasa aizpildīšana ar minerālvates izolācijas plāksnēm 100 mm biezumā | m2 | 9.31
2.7. |  | Tvaika izolācijas ierīkošana stapsienas konstrukcijā | m2 | 18.62
2.8. |  | Starpsienas metāla karkasa apšuvums ar "Knauf" GKB vai analogām cita ražotāja rīģipša loksnēm | m2 | 27.93
2.9. |  | Starpsienas metāla karkasa apšuvums ar "Knauf" GKBI vai analogām cita ražotāja rīģipša loksnēm | m2 | 9.31
2.10. |  | Sienu apmetuma remonts | m2 | 25.12
2.11. |  | Sienu hidroizolācija | m2 | 27.36
2.12. |  | Sienu apdare ar flīzēm | m2 | 27.36
2.13. |  | Sienu virsmu izlīdzināšana | m2 | 34.11
2.14. |  | Uzlabots krāsojums sienām ar mitrumizturīgu krāsu, ieskaitot virsmas sagatavošanu | m2 | 34.11
2.15. |  | Grīdas līdzināšana ar cementa javu | m2 | 13.5
2.16. |  | Grīdas hidroizolācija | m2 | 13.5
2.17. |  | Grīdas flīzēšana ar akmens masas flīzēm | m2 | 13.5
2.18. |  | Sliekšņu uzstādīšana | gb. | 1
2.19. |  | Masīvkoka durvju bloka 900x2100 mm ar neplīstošu stiklojumu uzstādīšana | gb. | 1
2.20. |  | Revīzijas lūkas 250x250 mm montāža | gb. | 1
2.21. |  | Stāvvadu apšuvuma kārbu izbūve pa "Knauf" vai analoga ražojuma metāla karkasu ar mitrumizturīgā rīgipša apšuvumu divās kārtās | m2 | 3.2
2.22. |  | Dušas paliktņa apdare ar flīzēm | m2 | 0.27
2.23. | -"- | Palīgmateriāli | kpl | 1
3. | 14-00000 | Iekšējais ūdensvads
3.1. |  | Plastmasas PPR ūdensvada caurules D20 ar veidgabaliem montāža | m | 14.2
3.2. |  | Lodveida ventilis Dn15 ar saskrūvi montāža | gab | 11
3.3. |  | Pretvārsta Dn15 montāža | gab | 2
3.4. | -"- | Palīgmateriāli | k-ts | 1
4. | 16-00000 | Iekšējie kanalizācijas vadi un to aprīkojums
4.1. |  | Plastmasas caurules (HT) Dn 110 ar veidgabaliem iebūve ēkā | m | 5.6
4.2. |  | Plastmasas caurules (HT) Dn 50 ar veidgabaliem iebūve ēkā | m | 5.35
4.3. |  | Jaunu bērnu klozetpodu ar horizontālo izlaidi kompl. ar skalojamo kasti, stiprinājuma elementiem, dekoratīvo rozeti, sēdriņķi un lokano pievadu 1/2" uzstādīšana | gab | 3
4.4. |  | Jaunu bērnu fajansa izlietņu komplektā ar sifonu un stirinājuma elementiem uzstādīšana | gab | 3
4.5. |  | Jaunas fajansa izlietnes 600x400 mm komplektā ar sifonu un stirinājuma elementiem uzstādīšana | gab | 1
4.6. |  | Jauna dušas paliktņa 900x900 mm ar sifonu un stirinājuma elementiem uzstādīšana | gb. | 1
4.7. |  | Jaunu ūdens krānu uzstādīšana fajansa izlietnēm | gab | 4
4.8. |  | Dušas jaucējkrāna ar lokano cauruli uzstādīšana | gab | 1
4.9. |  | Ūdens izlaišanas krāna uzstādīšana | gab | 1
4.10. |  | Pārsegumu caurumošana d300 un aizdarīšana pēc komunikāciju montāžas darbiem | gab | 2
4.11. |  | Vakuma vārsta uzstādīšana uz kanalizācijas cauruli Dn110 | gb. | 1
4.12. |  | Pieslēgums esošam kanalizācijas cauruļvadam Dn100 | vieta | 1
4.13. | -"- | Palīgmateriāli | k-ts | 1
5. | 17-00000 | Akures cauruļvadi
5.1. |  | Plastmasas PPR apkures caurules D25 ar veidgabaliem montāža | m | 10.2
5.2. |  | Lodveida ventilis Dn25 ar saskrūvi montāža | gab | 2
5.3. |  | Centrālapkures radiatora pievienošana cauruļvadiem | gab | 1
5.4. |  | Sienu caurumošana d50 un aizdarīšana pēc komunikāciju montāžas darbiem | gab | 2
5.5. | -"- | Palīgmateriāli | k-ts | 1
6. | 18-00000 | Iekšējie elektrotehniskie darbi
6.1. |  | Jaunu gaismekļu montāža | gab | 2
6.2. | -"- | Palīgmateriāli | k-ts | 1
7. | 17-00000 | Ventilācija
7.1. |  | Ventilatora montāža | gab | 1
7.2. |  | El. kabeļa 3x1,5 mm2 montāža ventilatora pieslēgšana el. tīkliem | m | 12
7.3. |  | Ventilācijas restes montāža | gab | 2
7.4. | -"- | Palīgmateriāli | k-ts | 1
8. | 31-00000 | Dažādi darbi
8.1. |  | Rievu kalšana un aizdarīšana ūdensvada un apkures cauruļu izbūvei ēkas konstrukcijās | m | 24.4
8.2. |  | Rievu kalšana un aizdarīšana kanalizācijas cauruļu izbūvei ēkas konstrukcijās | m | 5.9
8.3. |  | WC kabīnes metāla karkasā ar durvīm uzstādīšana (7,9 m2) | kpl. | 1
Sastādīja:
Daugavpils pilsētas Izglītības pārvaldes būvinženieris |  |  |  |  | V. Kalniņš
Saskaņots:
Daugavpils 4. pirmsskolas Izglītības iestādes vadītāja: | [5 empty] | J. Bakša

## Koptame_4.PII
Kopsavilkuma aprēķini pa darbu vai konstruktīvo elementu veidiem
"Daugavpils pilsētas 4. speciālā pirmsskolas izglītības iestādes sanitāro mezglu remonts Podnieku ielā 1, Daugavpilī"
(darba veids vai konstruktīva elementa nosaukums)
Pasūtītājs: Daugavpils pilsētas Izglītības pārvalde
Uzņēmējs:
Būves nosaukums: Daugavpils pilsētas 4. un 15. pirmsskolas izglītības iestādes sanitāro mezglu remonts
Objekta nosaukums: Daugavpils pilsētas 4. speciālās pirmsskolas izglītības iestādes sanitāro mezglu remonts Podnieku ielā 1, Daugavpilī
Objekta adrese: Podnieku iela 1, Daugavpils
Iepirkuma identifikācijasNr. ______________
Par kopējo summu, Ls |  |  | _______
Kopējā darbietilpība, c/h |  |  | _______
Nr. p.k. | Kods, tāmes Nr. | Darba, vai konstruktīvā elementa nosaukums | Tāmes izmaksas (Ls) | Tāmes vērtība Ls |  |  | Darb- ietilpība (c/st)
|  |  |  | darba alga (Ls) | materiāli (Ls) | mehānismi (Ls)
1 | 2 | 3 | 4 | 5 | 6 | 7 | 8
1 | 1-1 | Daugavpils pilsētas 4. speciālās pirmsskolas izglītības iestādes sanitāro mezglu remonts Podnieku ielā 1, Daugavpilī
Kopā:
Virsizdevumi ( ___% )
Peļņa ( ___% )
Darba devēja sociālais nodoklis 24,09 % no darba algas
Kopā:
Sastādīja ________________/
Sert. Nr.________

## LT15.PII
DARBU APJOMU SARAKSTS
Daugavpils pilsētas 15. pirmsskolas izglītības iestādes sanitāro mezglu remonts Ventspils ielā 4 A, Daugavpilī
(Darba veids vai konstruktīvā elementa nosaukums)
Pasūtītājs: Daugavpils pilsētas Izglītības pārvalde
Pretendents:
Būves nosaukums: Daugavpils pilsētas 4. un 15. pirmsskolas izglītības iestādes sanitāro mezglu remonts
Objekta nosaukums: Daugavpils pilsētas 15. pirmsskolas izglītības iestādes sanitāro mezglu remonts Ventspils ielā 4 A, Daugavpilī
Objekta adrese: Ventspils iela 4 A, Daugavpils
Iepirkuma identifikācijasNr. ______________
Tāme sastādīta ________. gada tirgus cenās.
Tāmes izmaksas Ls __________
Tāme sastādīta: ______. gada ___.______________
Nr. p.k. | Kods | Darba nosaukums | Mēr- vie- nība | Dau- dzums | Vienības izmaksas (Ls) | Summa (Ls)
1 | 2 | 3 | 4 | 5 | 6 | 7
1. stāva sanitāro mezglu remonts (telpa Nr.18)
1 | 02-00000 | Demontāžas darbi
1.1. |  | Tualetes podu demontāža | gb. | 2
1.2. |  | Izlietnes komplektā ar stiprinājumiem demontāža | gb. | 2
1.3. |  | Ūdensvada cauruļu ar veidgabaliem demontāža | m | 18.7
1.4. |  | Veco kanalizācijas cauruļu demontāža | m | 12.5
1.5. |  | Knalizācijas trapa demontāža | gb. | 1
1.6. |  | Apkures cauruļu ar veidgabaliem demontāža | m | 11.3
1.7. |  | Gaismekļu demontāža | gb. | 2
1.8. |  | Durvju bloka demontāža | gb. | 1
1.9. |  | Radiatora un apkures cauruļvadu virsmu notīrīšana | m2 | 2.4
1.10. |  | Ventilācijas restes demontāža | gb. | 2
1.11. |  | Ventilācijas kanāla demontāža | m | 2.58
1.12. |  | Ķiegeļu starpsienas nojaukšana b=150 mm | m3 | 0.35
1.13. |  | Griestu krāsojuma noņemšana | m2 | 9.2
1.14. |  | Sienu krāsojuma noņemšana | m2 | 23.12
1.15. |  | Sienas flīžu demontāža | m2 | 15
1.16. |  | Grīdas flīžu demontāža | m2 | 9.2
1.17. |  | Cementa javas grīdlīstes demontāža | m | 12.1
1.18. |  | Būvgružu izvākšana no telpām un iekraušana atkritumu konteinerā | m3 | 1.3
1.19. |  | Būvgružu transportēšana uz izgāztuvi un utilizācija | m3 | 1.3
1.20. | -"- | Palīgmateriāli | k-ts | 1
2 | 10-00000 | Iekšējie apdares darbi
2.1. |  | Virsmu apstrādāšana ar "Betonkontakt" sastāvu | m2 | 56.79
2.2. |  | Virsmu apstrādāšana ar "Tiefgrunt" sastāvu | m2 | 27.32
2.3. |  | Griestu virsmu izlīdzināšana | m2 | 9.2
2.4. |  | Uzlabots krāsojums griestiem ar mitrumizturīgu krāsu, ieskaitot virsmas sagatavošanu | m2 | 9.2
2.5. |  | Kanalizācijas stāvvada apšuvuma kārbas izbūve pa "Knauf" vai analoga ražojuma metāla karkasu ar mitrumizturīgā rīgipša apšuvumu divās kārtās | m2 | 2.15
2.6. |  | Sienu apmetuma remonts | m2 | 15
2.7. |  | Sienu hidroizolācija | m2 | 20
2.8. |  | Sienu apdare ar flīzēm | m2 | 20
2.9. |  | Sienu virsmu izlīdzināšana | m2 | 18.12
2.10. |  | Uzlabots krāsojums sienām ar mitrumizturīgu krāsu, ieskaitot virsmas sagatavošanu | m2 | 18.12
2.11. |  | Grīdas līdzināšana ar cementa javu | m2 | 9.2
2.12. |  | Grīdas hidroizolācija | m2 | 9.2
2.13. |  | Grīdas flīzēšana ar akmens masas flīzēm | m2 | 9.2
2.14. |  | Dušas paliktņa apdare ar flīzēm | m2 | 0.27
2.15. |  | Sliekšņu uzstādīšana | gb. | 1
2.16. |  | MDF durvju bloka 900x2100 mm uzstādīšana | gb. | 1
2.17. | -"- | Palīgmateriāli | kpl | 1
3 | 14-00000 | Iekšējais ūdensvads
3.2. |  | Plastmasas PPR ūdensvada caurules D25 ar veidgabaliem montāža | m | 4.3
3.3. |  | Plastmasas PPR ūdensvada caurules D20 ar veidgabaliem montāža | m | 14.2
3.5. |  | Lodveida ventilis Dn25 ar saskrūvi montāža | gb. | 4
3.6. |  | Lodveida ventilis Dn15 ar saskrūvi montāža | gb. | 8
3.7. |  | Pretvārsta Dn15 montāža | gb. | 2
3.8. |  | Sienu un pārsegumu caurumošana d50 un aizdarīšana pēc komunikāciju montāžas darbiem | gab | 4
3.9. | -"- | Palīgmateriāli | kpl. | 1
4 | 16-00000 | Iekšējie kanalizācijas vadi un to aprīkojums
4.1. |  | Plastmasas caurules (HT) Dn 50 ar veidgabaliem iebūve ēkā | m | 7.2
4.2. |  | Plastmasas caurules (HT) Dn 110 ar veidgabaliem iebūve ēkā | m | 5.5
4.3. |  | PVC revīzijas Dn 110 montāža uz kanalizācijas stāvvada | gb. | 1
4.4. |  | Bērnu klozetpoda ar horizontālo izlaidi kompl. ar skalojamo kasti, stiprinājuma elementiem, dekoratīvo rozeti, sēdriņķi un lokano pievadu 1/2" uzstādīšana | gb. | 2
4.5. |  | Jaunu bērnu fajansa izlietņu komplektā ar sifonu un stirinājuma elementiem uzstādīšana | gb. | 3
4.6. |  | Jaunas fajansa izlietnes 600x400 mm komplektā ar sifonu un stirinājuma elementiem uzstādīšana | gb. | 1
4.7. |  | Jauna dušas paliktņa 900x900 mm ar sifonu un stirinājuma elementiem uzstādīšana | gb. | 1
4.8. |  | Jaunu ūdens krānu uzstādīšana fajansa izlietnēm | gb. | 4
4.9. |  | Dušas jaucējkrāna ar lokano cauruli uzstādīšana | gb. | 1
4.10. |  | Pārsegumu caurumošana d300 un aizdarīšana pēc komunikāciju montāžas darbiem | gb. | 1
4.11. |  | Ūdens izlaišanas krāna uzstādīšana | gb. | 1
4.12. |  | Pieslēgums esošam kanalizācijas cauruļvadam Dn100 | vieta | 1
4.13. | -"- | Palīgmateriāli | kpl. | 1
5. | 17-00000 | Akures cauruļvadi
5.1. |  | Plastmasas PPR apkures caurules D25 ar veidgabaliem montāža | m | 11.3
5.2. |  | Centrālapkures radiatora pievienošana cauruļvadiem | gab | 1
5.3. |  | Sienu un pārsegumu caurumošana d50 un aizdarīšana pēc komunikāciju montāžas darbiem | gab | 2
5.4. | -"- | Palīgmateriāli | k-ts | 1
6. | 17-00000 | Ventilācija
6.3. |  | Ventilācijas restes montāža | gab | 3
6.4. | -"- | Palīgmateriāli | k-ts | 1
7. | 18-00000 | Iekšējie elektrotehniskie darbi
7.1. |  | Esošo gaismekļu montāža | gab. | 2
7.2. | -"- | Palīgmateriāli | k-ts | 1
8. | 31-00000 | Dažādi darbi
8.1. |  | Rievu kalšana un aizdarīšana ūdensvada un apkures cauruļu izbūvei ēkas konstrukcijās | m | 29.8
8.2. |  | Rievu kalšana un aizdarīšana kanalizācijas cauruļu izbūvei ēkas konstrukcijās | m | 9.2
8.3. |  | WC starpsienu metāla karkasā ar durvīm uzstādīšana (6,4 m2) | kpl. | 1
8.4. | Līgumcena | Esošo dvieļu turētāja tualetes papīra turētāja un divu šķidro ziepju trauku noņemšana un pielikšana atpakaļ | kpl. | 1
1. stāva sanitāro mezglu remonts (telpa Nr.31)
1 | 02-00000 | Demontāžas darbi
1.1. |  | Tualetes podu demontāža | gb. | 2
1.2. |  | Izlietnes komplektā ar stiprinājumiem demontāža | gb. | 2
1.3. |  | Ūdensvada cauruļu ar veidgabaliem demontāža | m | 21.9
1.4. |  | Veco kanalizācijas cauruļu demontāža | m | 10.3
1.5. |  | Knalizācijas trapa demontāža | gb. | 1
1.6. |  | Apkures cauruļu ar veidgabaliem demontāža | m | 8.1
1.7. |  | Gaismekļu demontāža | gb. | 2
1.8. |  | Durvju bloka demontāža | gb. | 1
1.9. |  | Radiatora un apkures cauruļvadu virsmu notīrīšana | m2 | 2.4
1.10. |  | Ventilācijas restes demontāža | gb. | 1
1.11. |  | Ķiegeļu starpsienas nojaukšana b=150 mm | m3 | 0.17
1.12. |  | Griestu krāsojuma noņemšana | m2 | 11.4
1.13. |  | Sienu krāsojuma noņemšana | m2 | 27.82
1.14. |  | Sienas flīžu demontāža | m2 | 18.05
1.15. |  | Grīdas flīžu demontāža | m2 | 11.4
1.16. |  | Cementa javas grīdlīstes demontāža | m | 14.6
1.17. |  | Būvgružu izvākšana no telpām un iekraušana atkritumu konteinerā | m3 | 1.42
1.18. |  | Būvgružu transportēšana uz izgāztuvi un utilizācija | m3 | 1.42
1.19. | -"- | Palīgmateriāli | k-ts | 1
2 | 10-00000 | Iekšējie apdares darbi
2.1. |  | Virsmu apstrādāšana ar "Betonkontakt" sastāvu | m2 | 68.94
2.2. |  | Virsmu apstrādāšana ar "Tiefgrunt" sastāvu | m2 | 33.21
2.3. |  | Griestu virsmu izlīdzināšana | m2 | 11.4
2.4. |  | Uzlabots krāsojums griestiem ar mitrumizturīgu krāsu, ieskaitot virsmas sagatavošanu | m2 | 11.4
2.5. |  | Kanalizācijas stāvvada apšuvuma kārbas izbūve pa "Knauf" vai analoga ražojuma metāla karkasu ar mitrumizturīgā rīgipša apšuvumu divās kārtās | m2 | 2.15
2.6. |  | Sienu apmetuma remonts | m2 | 18.05
2.7. |  | Sienu hidroizolācija | m2 | 24.06
2.8. |  | Sienu apdare ar flīzēm | m2 | 24.06
2.9. |  | Sienu virsmu izlīdzināšana | m2 | 21.81
2.10. |  | Uzlabots krāsojums sienām ar mitrumizturīgu krāsu, ieskaitot virsmas sagatavošanu | m2 | 21.81
2.11. |  | Grīdas līdzināšana ar cementa javu | m2 | 11.4
2.12. |  | Grīdas hidroizolācija | m2 | 11.4
2.13. |  | Grīdas flīzēšana ar akmens masas flīzēm | m2 | 11.4
2.14. |  | Dušas paliktņa apdare ar flīzēm | m2 | 0.27
2.15. |  | Sliekšņu uzstādīšana | gb. | 1
2.16. |  | MDF durvju bloka 900x2100 mm uzstādīšana | gb. | 1
2.17. | -"- | Palīgmateriāli | kpl | 1
3 | 14-00000 | Iekšējais ūdensvads
3.2. |  | Plastmasas PPR ūdensvada caurules D25 ar veidgabaliem montāža | m | 7
3.3. |  | Plastmasas PPR ūdensvada caurules D20 ar veidgabaliem montāža | m | 16.2
3.5. |  | Lodveida ventilis Dn25 ar saskrūvi montāža | gb. | 4
3.6. |  | Lodveida ventilis Dn15 ar saskrūvi montāža | gb. | 8
3.7. |  | Pretvārsta Dn15 montāža | gb. | 2
3.8. |  | Sienu un pārsegumu caurumošana d50 un aizdarīšana pēc komunikāciju montāžas darbiem | gab | 4
3.9. | -"- | Palīgmateriāli | kpl. | 1
4 | 16-00000 | Iekšējie kanalizācijas vadi un to aprīkojums
4.1. |  | Plastmasas caurules (HT) Dn 50 ar veidgabaliem iebūve ēkā | m | 6.8
4.2. |  | Plastmasas caurules (HT) Dn 110 ar veidgabaliem iebūve ēkā | m | 5.5
4.3. |  | PVC revīzijas Dn 110 montāža uz kanalizācijas stāvvada | gb. | 1
4.4. |  | Bērnu klozetpoda ar horizontālo izlaidi kompl. ar skalojamo kasti, stiprinājuma elementiem, dekoratīvo rozeti, sēdriņķi un lokano pievadu 1/2" uzstādīšana | gb. | 2
4.5. |  | Jaunu bērnu fajansa izlietņu komplektā ar sifonu un stirinājuma elementiem uzstādīšana | gb. | 3
4.6. |  | Jaunas fajansa izlietnes 600x400 mm komplektā ar sifonu un stirinājuma elementiem uzstādīšana | gb. | 1
4.7. |  | Jauna dušas paliktņa 900x900 mm ar sifonu un stirinājuma elementiem uzstādīšana | gb. | 1
4.8. |  | Jaunu ūdens krānu uzstādīšana fajansa izlietnēm | gb. | 4
4.9. |  | Dušas jaucējkrāna ar lokano cauruli uzstādīšana | gb. | 1
4.10. |  | Pārsegumu caurumošana d300 un aizdarīšana pēc komunikāciju montāžas darbiem | gb. | 1
4.11. |  | Ūdens izlaišanas krāna uzstādīšana | gb. | 1
4.12. |  | Pieslēgums esošam kanalizācijas cauruļvadam Dn100 | vieta | 1
4.13. | -"- | Palīgmateriāli | kpl. | 1
5. | 17-00000 | Akures cauruļvadi
5.1. |  | Plastmasas PPR apkures caurules D25 ar veidgabaliem montāža | m | 8.4
5.2. |  | Centrālapkures radiatora pievienošana cauruļvadiem | gab | 1
5.3. |  | Sienu caurumošana d50 un aizdarīšana pēc komunikāciju montāžas darbiem | gab | 2
5.4. | -"- | Palīgmateriāli | k-ts | 1
6. | 17-00000 | Ventilācija
6.3. |  | Ventilācijas restes montāža | gab | 1
6.4. | -"- | Palīgmateriāli | k-ts | 1
7. | 18-00000 | Iekšējie elektrotehniskie darbi
7.1. |  | Esošo gaismekļu montāža | gab. | 2
7.2. | -"- | Palīgmateriāli | k-ts | 1
8. | 31-00000 | Dažādi darbi
8.1. |  | Rievu kalšana un aizdarīšana ūdensvada un apkures cauruļu izbūvei ēkas konstrukcijās | m | 31.6
8.2. |  | Rievu kalšana un aizdarīšana kanalizācijas cauruļu izbūvei ēkas konstrukcijās | m | 8.8
8.3. |  | WC starpsienu metāla karkasā ar durvīm uzstādīšana (6,4 m2) | kpl. | 1
8.4. |  | Esošo dvieļu turētāja un divu šķidro ziepju trauku noņemšana un pielikšana atpakaļ | kpl. | 1
2. stāva sanitāro mezglu remonts (telpa Nr.13 un Nr.14)
1 | 02-00000 | Demontāžas darbi
1.1. |  | Tualetes podu demontāža | gb. | 2
1.2. |  | Izlietnes komplektā ar stiprinājumiem demontāža | gb. | 3
1.3. |  | Ūdensvada cauruļu ar veidgabaliem demontāža | m | 12.7
1.4. |  | Veco kanalizācijas cauruļu demontāža | m | 7
1.5. |  | Esošas duškabīnes demontāža | kpl. | 1
1.6. |  | Apkures cauruļu ar veidgabaliem demontāža | m | 10.4
1.7. |  | Cauruļu apšuvuma kārbas nojaukšana | m2 | 1.7
1.8. |  | Gaismekļu demontāža | gb. | 3
1.9. |  | Durvju bloka demontāža | gb. | 2
1.10. |  | Radiatora dekoratīvā apšuvuma neņemšana | k-ts | 1
1.11. |  | Radiatora un apkures cauruļvadu virsmu notīrīšana | m2 | 2.7
1.12. |  | Ventilācijas restes demontāža | gb. | 3
1.13. |  | Ķiegeļu starpsienas nojaukšana b=150 mm | m3 | 0.17
1.14. |  | Griestu krāsojuma noņemšana | m2 | 13.3
1.15. |  | Sienu krāsojuma noņemšana | m2 | 36.7
1.16. |  | Sienas flīžu demontāža | m2 | 26.8
1.17. |  | Grīdas flīžu demontāža | m2 | 13.3
1.18. |  | Cementa javas grīdlīstes demontāža | m | 19.3
1.19. |  | Būvgružu izvākšana no telpām un iekraušana atkritumu konteinerā | m3 | 1.45
1.20. |  | Būvgružu transportēšana uz izgāztuvi un utilizācija | m3 | 1.45
1.21. | -"- | Palīgmateriāli | k-ts | 1
2 | 10-00000 | Iekšējie apdares darbi
2.1. |  | Virsmu apstrādāšana ar "Betonkontakt" sastāvu | m2 | 92.61
2.2. |  | Virsmu apstrādāšana ar "Tiefgrunt" sastāvu | m2 | 44.6
2.3. |  | Griestu virsmu izlīdzināšana | m2 | 7.9
2.4. |  | Uzlabots krāsojums griestiem ar mitrumizturīgu krāsu, ieskaitot virsmas sagatavošanu | m2 | 7.9
2.5. |  | Ventilācijas gaisa vada apšuvuma kārbas vertikālās plaknes izbūve pa "Knauf" vai analoga ražojuma metāla karkasu ar mitrumizturīgā rīgipša apšuvumu divās kārtās | m2 | 2.2
2.6. |  | Ventilācijas gaisa vada apšuvuma kārbas horizintālās plaknes izbūve no piekārtajiem AMF griestu paneļiem (mitrumizturīgiem) pa metāla karkasu | m2 | 5.4
2.7. |  | Sienu apmetuma remonts | m2 | 26.8
2.8. |  | Kanalizācijas stāvvada apšuvuma kārbas izbūve pa "Knauf" vai analoga ražojuma metāla karkasu ar mitrumizturīgā rīgipša apšuvumu divās kārtās | m2 | 1.7
2.9. |  | Sienu hidroizolācija | m2 | 34.71
2.10. |  | Sienu apdare ar flīzēm | m2 | 34.71
2.11. |  | Sienu virsmu izlīdzināšana | m2 | 36.7
2.12. |  | Uzlabots krāsojums sienām ar mitrumizturīgu krāsu, ieskaitot virsmas sagatavošanu | m2 | 36.7
2.13. |  | Grīdas līdzināšana ar cementa javu | m2 | 13.3
2.15. |  | Grīdas hidroizolācija | m2 | 13.3
2.16. |  | Grīdas flīzēšana ar akmens masas flīzēm | m2 | 13.3
2.17. |  | Sliekšņu uzstādīšana | gb. | 2
2.18. |  | MDF durvju bloka 900x2100 mm uzstādīšana | gb. | 2
2.19. | -"- | Palīgmateriāli | kpl | 1
3 | 14-00000 | Iekšējais ūdensvads
3.1. |  | Plastmasas PPR ūdensvada caurules D20 ar veidgabaliem montāža | m | 10.6
3.2. |  | Lodveida ventilis Dn15 ar saskrūvi montāža | gb. | 8
3.3. |  | Pretvārsta Dn15 montāža | gb. | 2
3.4. |  | Sienu un pārsegumu caurumošana d50 un aizdarīšana pēc komunikāciju montāžas darbiem | gab | 2
3.5. | -"- | Palīgmateriāli | kpl. | 1
4 | 16-00000 | Iekšējie kanalizācijas vadi un to aprīkojums
4.1. |  | Plastmasas caurules (HT) Dn 50 ar veidgabaliem iebūve ēkā | m | 3.2
4.2. |  | Plastmasas caurules (HT) Dn 110 ar veidgabaliem iebūve ēkā | m | 6.3
4.3. |  | PVC revīzijas Dn 110 montāža uz kanalizācijas stāvvada | gb. | 1
4.4. |  | Bērnu klozetpoda ar horizontālo izlaidi kompl. ar skalojamo kasti, stiprinājuma elementiem, dekoratīvo rozeti, sēdriņķi un lokano pievadu 1/2" uzstādīšana | gb. | 2
4.5. |  | Esošo bērnu fajansa izlietņu komplektā ar sifonu un stirinājuma elementiem uzstādīšana | gb. | 3
4.6. |  | Jaunas fajansa izlietnes 600x400 mm komplektā ar sifonu un stirinājuma elementiem uzstādīšana | gb. | 1
4.7. |  | Esošās dušas kabīnes ar sifonu un stirinājuma elementiem uzstādīšana | gb. | 1
4.8. |  | Esošās dušas kabīnes remonts | kpl. | 1
4.9. |  | Esošo ūdens krānu uzstādīšana fajansa izlietnēm | gb. | 3
4.10. |  | Jauna ūdens krāna uzstādīšana fajansa izlietnei | gb. | 1
4.11. |  | Dušas jaucējkrāna ar lokano cauruli uzstādīšana | gb. | 1
4.12. |  | Ūdens izlaišanas krāna uzstādīšana | gb. | 1
4.13. |  | Pārsegumu caurumošana d300 un aizdarīšana pēc komunikāciju montāžas darbiem | gab | 1
4.14. |  | Vakuma vārsta uzstādīšana uz kanalizācijas cauruli Dn110 | gb. | 1
4.15. |  | Pieslēgums esošam kanalizācijas cauruļvadam Dn100 | vieta | 1
4.16. | -"- | Palīgmateriāli | kpl. | 1
5. | 17-00000 | Akures cauruļvadi
5.1. |  | Plastmasas PPR apkures caurules D25 ar veidgabaliem montāža | m | 10.5
5.2. |  | Centrālapkures radiatora pievienošana cauruļvadiem | gab | 3
5.3. |  | Sienu caurumošana d50 un aizdarīšana pēc komunikāciju montāžas darbiem | gab | 4
5.4. | -"- | Palīgmateriāli | k-ts | 1
6. | 17-00000 | Ventilācija
6.3. |  | Ventilācijas restes montāža | gab | 3
6.4. | -"- | Palīgmateriāli | k-ts | 1
7. | 18-00000 | Iekšējie elektrotehniskie darbi
7.1. |  | Esošo gaismekļu montāža | gab. | 2
7.2. |  | Jauna dienas gaismas gaismekļa 2x18W, z/a montāža piekārto griestu konstrukcijā virs izlietnēm | gab. | 1
7.3. |  | El. kabeļa 3x1,5 mm2 montāža un pieslēgšana el. tīkliem | m | 12
7.4. | -"- | Palīgmateriāli | k-ts | 1
8. | 31-00000 | Dažādi darbi
8.1. |  | Rievu kalšana un aizdarīšana ūdensvada un apkures cauruļu izbūvei ēkas konstrukcijās | m | 21.1
8.2. |  | Rievu kalšana un aizdarīšana kanalizācijas cauruļu izbūvei ēkas konstrukcijās | m | 6
8.3. |  | WC starpsienu metāla karkasā ar durvīm uzstādīšana (3,6 m2) | kpl. | 1
8.4. |  | Esošo dvieļu turētāja un divu šķidro ziepju trauku noņemšana un pielikšana atpakaļ | kpl. | 1
8.5. |  | Radiatora dekoratīvā apšuvuma uzstādīšana | k-ts | 1
8.6. |  | Sienu un griestu apstrādašana ar sastāvu "Fungi" | m2 | 5
2. stāva sanitāro mezglu remonts (telpa Nr.20 un Nr.21)
1 | 02-00000 | Demontāžas darbi
1.1. |  | Tualetes podu demontāža | gb. | 2
1.2. |  | Izlietnes komplektā ar stiprinājumiem demontāža | gb. | 2
1.3. |  | Ūdensvada cauruļu ar veidgabaliem demontāža | m | 11.3
1.4. |  | Veco kanalizācijas cauruļu demontāža | m | 8.2
1.5. |  | Esošā dušas paliktņa demontāža | kpl. | 1
1.6. |  | Apkures cauruļu ar veidgabaliem demontāža | m | 10.4
1.8. |  | Gaismekļu demontāža | gb. | 2
1.9. |  | Durvju bloka demontāža | gb. | 2
1.10. |  | Radiatora dekoratīvā apšuvuma neņemšana | k-ts | 1
1.11. |  | Radiatora virsmu notīrīšana | m2 | 2.7
1.12. |  | Ventilācijas restes demontāža | gb. | 3
1.13. |  | Ķiegeļu starpsienas nojaukšana b=150 mm | m3 | 0.17
1.14. |  | Griestu krāsojuma noņemšana | m2 | 14.6
1.15. |  | Sienu krāsojuma noņemšana | m2 | 44.47
1.16. |  | Sienas flīžu demontāža | m2 | 28.85
1.17. |  | Grīdas flīžu demontāža | m2 | 14.6
1.18. |  | Cementa javas grīdlīstes demontāža | m | 22.54
1.19. |  | Būvgružu izvākšana no telpām un iekraušana atkritumu konteinerā | m3 | 1.7
1.20. |  | Būvgružu transportēšana uz izgāztuvi un utilizācija | m3 | 1.7
1.21. | -"- | Palīgmateriāli | k-ts | 1
2 | 10-00000 | Iekšējie apdares darbi
2.1. |  | Virsmu apstrādāšana ar "Betonkontakt" sastāvu | m2 | 100.77
2.2. |  | Virsmu apstrādāšana ar "Tiefgrunt" sastāvu | m2 | 43.79
2.3. |  | Griestu virsmu izlīdzināšana | m2 | 12.85
2.4. |  | Uzlabots krāsojums griestiem ar mitrumizturīgu krāsu, ieskaitot virsmas sagatavošanu | m2 | 12.85
2.5. |  | Ventilācijas gaisa vada apšuvuma kārbas vertikālās plaknes izbūve pa "Knauf" vai analoga ražojuma metāla karkasu ar mitrumizturīgā rīgipša apšuvumu divās kārtās | m2 | 1.9
2.6. |  | Ventilācijas gaisa vada apšuvuma kārbas horizintālās plaknes izbūve no piekārtajiem AMF griestu paneļiem (mitrumizturīgiem) pa metāla karkasu | m2 | 1.8
2.7. |  | Sienu apmetuma remonts | m2 | 28.85
2.8. |  | Kanalizācijas stāvvada apšuvuma kārbas izbūve pa "Knauf" vai analoga ražojuma metāla karkasu ar mitrumizturīgā rīgipša apšuvumu divās kārtās | m2 | 2.75
2.9. |  | Sienu hidroizolācija | m2 | 42.38
2.10. |  | Sienu apdare ar flīzēm | m2 | 42.38
2.11. |  | Sienu virsmu izlīdzināšana | m2 | 30.94
2.12. |  | Uzlabots krāsojums sienām ar mitrumizturīgu krāsu, ieskaitot virsmas sagatavošanu | m2 | 30.94
2.13. |  | Grīdas līdzināšana ar cementa javu | m2 | 14.6
2.15. |  | Grīdas hidroizolācija | m2 | 14.6
2.16. |  | Grīdas flīzēšana ar akmens masas flīzēm | m2 | 14.6
2.17. |  | Sliekšņu uzstādīšana | gb. | 2
2.18. |  | MDF durvju bloka 900x2100 mm uzstādīšana | gb. | 2
2.19. | -"- | Palīgmateriāli | kpl | 1
3 | 14-00000 | Iekšējais ūdensvads
3.1. |  | Plastmasas PPR ūdensvada caurules D20 ar veidgabaliem montāža | m | 10.2
3.2. |  | Lodveida ventilis Dn15 ar saskrūvi montāža | gb. | 8
3.3. |  | Pretvārsta Dn15 montāža | gb. | 2
3.4. |  | Sienu un pārsegumu caurumošana d50 un aizdarīšana pēc komunikāciju montāžas darbiem | gab | 4
3.5. | -"- | Palīgmateriāli | kpl. | 1
4 | 16-00000 | Iekšējie kanalizācijas vadi un to aprīkojums
4.1. |  | Plastmasas caurules (HT) Dn 50 ar veidgabaliem iebūve ēkā | m | 4.9
4.2. |  | Plastmasas caurules (HT) Dn 110 ar veidgabaliem iebūve ēkā | m | 6.1
4.3. |  | PVC revīzijas Dn 110 montāža uz kanalizācijas stāvvada | gb. | 1
4.4. |  | Bērnu klozetpoda ar horizontālo izlaidi kompl. ar skalojamo kasti, stiprinājuma elementiem, dekoratīvo rozeti, sēdriņķi un lokano pievadu 1/2" uzstādīšana | gb. | 2
4.5. |  | Jaunu bērnu fajansa izlietņu komplektā ar sifonu un stirinājuma elementiem uzstādīšana | gb. | 3
4.6. |  | Jaunas fajansa izlietnes 600x400 mm komplektā ar sifonu un stirinājuma elementiem uzstādīšana | gb. | 1
4.7. |  | Esošā dušas paliktņa ar sifonu un stirinājuma elementiem uzstādīšana | gb. | 1
4.8. |  | Jaunu ūdens krānu uzstādīšana fajansa izlietnēm | gb. | 4
4.9. |  | Jaunu dušas jaucējkrāna ar lokano cauruli uzstādīšana | gb. | 1
4.10. |  | Ūdens izlaišanas krāna uzstādīšana | gb. | 1
4.11. |  | Pārsegumu caurumošana d300 un aizdarīšana pēc komunikāciju montāžas darbiem | gab | 1
4.12. |  | Vakuma vārsta uzstādīšana uz kanalizācijas cauruli Dn110 | gb. | 1
4.13. |  | Pieslēgums esošam kanalizācijas cauruļvadam Dn100 | vieta | 1
4.14. | -"- | Palīgmateriāli | kpl. | 1
5. | 17-00000 | Akures cauruļvadi
5.1. |  | Plastmasas PPR apkures caurules D25 ar veidgabaliem montāža | m | 10.5
5.2. |  | Centrālapkures radiatora pievienošana cauruļvadiem | gab | 3
5.3. |  | Sienu caurumošana d50 un aizdarīšana pēc komunikāciju montāžas darbiem | gab | 4
5.4. | -"- | Palīgmateriāli | k-ts | 1
6. | 17-00000 | Ventilācija
6.3. |  | Ventilācijas restes montāža | gab | 3
6.4. | -"- | Palīgmateriāli | k-ts | 1
7. | 18-00000 | Iekšējie elektrotehniskie darbi
7.1. |  | Esošo gaismekļu montāža | gab. | 2
7.2. |  | Jauna dienas gaismas gaismekļa 2x18W, z/a montāža piekārto griestu konstrukcijā virs izlietnēm | gab. | 1
7.3. |  | El. kabeļa 3x1,5 mm2 montāža un pieslēgšana el. tīkliem | m | 12
7.4. | -"- | Palīgmateriāli | k-ts | 1
8. | 31-00000 | Dažādi darbi
8.1. |  | Rievu kalšana un aizdarīšana ūdensvada un apkures cauruļu izbūvei ēkas konstrukcijās | m | 18.7
8.2. |  | Rievu kalšana un aizdarīšana kanalizācijas cauruļu izbūvei ēkas konstrukcijās | m | 7.5
8.3. |  | WC starpsienu metāla karkasā ar durvīm uzstādīšana (3,6 m2) | kpl. | 1
8.4. |  | Esošo dvieļu turētāja un divu šķidro ziepju trauku noņemšana un pielikšana atpakaļ | kpl. | 1
8.5. |  | Radiatora dekoratīvā apšuvuma uzstādīšana | k-ts | 1
Sastādīja:
Daugavpils pilsētas Izglītības pārvaldes būvinženieris |  |  |  |  | V. Kalniņš
Saskaņots:
Daugavpils 4. pirmsskolas Izglītības iestādes vadītāja: | [5 empty] | N. Ļahoviča

## Koptame_15.PII
Kopsavilkuma aprēķini pa darbu vai konstruktīvo elementu veidiem
"Daugavpils pilsētas 15.speciālās pirmsskolas izglītības iestādes sanitāro mezglu remonts Ventspils ielā 4 A, Daugavpilī"
(darba veids vai konstruktīva elementa nosaukums)
Pasūtītājs: Daugavpils pilsētas Izglītības pārvalde
Uzņēmējs:
Būves nosaukums: Daugavpils pilsētas 4. un 15. pirmsskolas izglītības iestādes sanitāro mezglu remonts
Objekta nosaukums: Daugavpils pilsētas 15. pirmsskolas izglītības iestādes sanitāro mezglu remonts Ventspils ielā 4 A, Daugavpilī
Objekta adrese: Ventspils iela 4 A, Daugavpils
Iepirkuma identifikācijasNr. ______________
Par kopējo summu, Ls |  |  | _______
Kopējā darbietilpība, c/h |  |  | _______
Nr. p.k. | Kods, tāmes Nr. | Darba, vai konstruktīvā elementa nosaukums | Tāmes izmaksas (Ls) | Tāmes vērtība Ls |  |  | Darb- ietilpība (c/st)
|  |  |  | darba alga (Ls) | materiāli (Ls) | mehānismi (Ls)
1 | 2 | 3 | 4 | 5 | 6 | 7 | 8
1 | 2-1 | Daugavpils pilsētas 15.speciālās pirmsskolas izglītības iestādes sanitāro mezglu remonts Ventspils ielā 4 A, Daugavpilī
Kopā:
Virsizdevumi ( ___% )
Peļņa ( ___% )
Darba devēja sociālais nodoklis 24,09 % no darba algas
Kopā:
Sastādīja ________________/
Sert. Nr.________

## Objekta koptāme
Pielikums Nr.3
APSTIPRINU
________________________________________________________
(pasūtītāja paraksts un tā atšifrējums)
Z.v.
______. gada ____. _________________
TEHNSIKĀ SPECIFIKĀCIJA
Būvniecības koptāme
Pasūtītājs: Daugavpils pilsētas Izglītības pārvalde
Uzņēmējs:
Būves nosaukums: Daugavpils pilsētas 4. un 15. speciālās pirmsskolas izglītības iestāžu sanitāro mezglu remonts
Būves adrese: Podnieku iela 1/Ventspils iela 4 A, Daugavpils
Iepirkuma identifikācijasNr. ______________
Nr. p.k. | Objekta nosaukums | Objekta izmaksas (Ls)
1 | 2 | 3
1 | "Daugavpils pilsētas 4. speciālās pirmsskolas izglītības iestādes sanitāro mezglu remonts Podnieku ielā 1, Daugavpilī"
2 | "Daugavpils pilsētas 15.speciālās pirmsskolas izglītības iestādes sanitāro mezglu remonts Ventspils ielā 4 A, Daugavpilī"
Kopā :
Pasūtītāja rezerve neparedzētiem darbiem un izdevumiem ( 5 %)
Kopā :
PVN (22 % )
Pavisam kopā:
Sastādīja ________________/
Sert. Nr.