## BS
Darbu apjomu saraksts
Objekta nosaukums: Ēkas ar būves kadastra apzīmējumu 0500 005 2018 001 energoefektivitātes paaugstināšana un teritorijas labiekārtošana. (1.kārta)
Būves nosaukums: Ēkas ar būves kadastra apzīmējumu 0500 005 2018 001 energoefektivitātes paaugstināšana un teritorijas labiekārtošana. (1.kārta)
Objekta adrese: Smilšu ielā 92, Daugavpils
Nr.p.k | Kods DA Nr. | Darba veids vai konstruktīvā elementa nosaukums
1 | Darbu apjomi Nr.1-1 | Vispārceltniecības darbi
2 | Darbu apjomi Nr.1-2 | Griesti un sienas
3 | Darbu apjomi Nr.1-3 | Jumts
4 | Darbu apjomi Nr.1-4 | Ventilācijas kanāla hidroizolācija
5 | Darbu apjomi Nr.1-5 | Lietus ūdens noteces apsilde
6 | Darbu apjomi Nr.1-6 | Gaismekļi uz sporta zāli
7 | Darbu apjomi Nr.1-7 | Papildsadalnes SkS-1.2 un SkS-2.2
Būvuzņēmējam jāievērtē darbu daudzuma sarakstā minēto darbu veikšanai nepieciešamie materiāli un papildus darbi, kas nav minēti šajā sarakstā, bet bez kuriem nebūtu iespējama būvdarbu tehnoloģiski pareiza un spēkā esošajiem normatīviem atbilstoša veikšana pilnā apmērā. Darbu apjomu sarakstu skatīt kopā ar rasējumiem un specifikācijām. Gadījumā ja darbu apjomi nesakrīt, par pareiziem jāuzskata rasējumos esošie darbu apjomi.

## BA1-1
Objekta nosaukums: Ēkas ar būves kadastra apzīmējumu 0500 005 2018 001 energoefektivitātes paaugstināšana un teritorijas labiekārtošana. (1.kārta)
Būves nosaukums: Ēkas ar būves kadastra apzīmējumu 0500 005 2018 001 energoefektivitātes paaugstināšana un teritorijas labiekārtošana. (1.kārta)
Objekta adrese: Smilšu ielā 92, Daugavpils
Darba apjomi Nr. 1-1
Vispārceltniecības darbi
Nr.p.k | Darba nosaukums | Mērv. | Daudz.
1 | 2 | 3 | 4
1 | Ventilācijas šahtas ķieģeļu mūra rekonstrukcija, asīs 16-18/C, augstuma atzīmēs no +24,000m līdz +25,500m ar visiem nepieciešamajiem materiāliem, t.sk: | m3 | 3.21
1 | Ķieģeļu mūra demontāža un utilizācija | m3 | 3.21
2 | Ķieģeļu mūra atjaunošana ar nepieciešamajiem materiāliem | m3 | 3.21
| māla ķieģelis | m3 | 3.05
| mūr.java | m3 | 1.28
| stiegrojums A-lll, ø8mm, | kg | 3.53
3 | Izlīdzinošās joslas izveide ar visiem nepieciešamajiem materiāliem | m3 | 0.1
| betons C20/25 | m3 | 0.11
| betona transports un sūknis | m/h | 0.75
| stiegrojums | kg | 0.68
2 | Fasādes birstošā apmetuma nokalšana un apmetuma atjaunošana asīs I/1-7, A/6-22, C/9-21, N/1-9, G/6-12, A-G/6, A-G/9, A-G/17, A-G/21, A-G/21, A-G/22 ar visiem nepieciešamajiem materiāliem (akta Nr.3 p.1, 2, 3), t.sk: | m3 | 49.24
1 | Fasādes birstošā apmetuma nokalšana 1119,02 m2 (vid.biezums 40mm) un nokaltā apmetuma utilizācija | m3 | 49.24
2 | Apmetuma atjaunošana | m2 | 1243.45
| grunts | l | 310.86
| java | m3 | 62.17
3 | Logu ailu aizmūrēšana asīs N/1-7 no augstuma atzīmes +8.70 līdz augstuma atzīmei +13.70, ar visiem nepieciešamajiem materiāliem | m3 | 19.2
1 | Logu ailu aizmūrēšana ar visiem nepieciešamajiem materiāliem | m3 | 19.2
| gāzbetona bloki Airoc Classic 250 (400kg/m2) | m3 | 18.24
| mūr.java | m3 | 2.88
| stiegrojums A-lll, ø8mm, | kg | 21.12
4 | Esošo stikla profilīta bloku demontāža | m2 | 76.5
5 | Sienu virsmu apmešana, špaktelēšana (2 reizes), slīpēšana un gruntēšana, sagatavošana krāsošanai, ieskaitot durvju ailu malas un logu pārsedžu, saskaņā ar tehnoloģiju. | m2 | 76.5
| grunts | l | 19.13
| java | m3 | 3.83
| grunts | l | 11.475
| špaktele "Vetonit" | kg | 122.4
| smilšpapīrs | m2 | 3.825
6 | Pilastru m/konstrukciju pretkorozijas apstrāde un aizsargkārtas atjaunošana (apmetuma nokalšana, m/konstrukciju apstrāde ar pretkorozijas materiālu, pēc nepieciešamības konstrukcijas metināšana, gruntēšana un apmetuma atjaunošana) | gab | 12
7 | Metāla aiļu pārsedžu montāža: PR5 - 1gb., ar visiem nepieciešamajiem materiāliem (akta Nr.3 p.6), t.sk.: | t | 0.05
| UPE 120, l=1800 | kg | 43.6
| -40x4, l=480 | kg | 2.4
| bultskrūve M16, l=500 | gb | 4
Piezīme
| Būvuzņēmējam jāievērtē darbu daudzuma sarakstā minēto darbu veikšanai nepieciešamie materiāli un papildus darbi, kas nav minēti šajā sarakstā, bet bez kuriem nebūtu iespējama būvdarbu tehnoloģiski pareiza un spēkā esošajiem normatīviem atbilstoša veikšana pilnā apmērā. Darbu apjomu sarakstu skatīt kopā ar rasējumiem un specifikācijām. Gadījumā ja darbu apjomi nesakrīt, par pareiziem jāuzskata rasējumos esošie darbu apjomi. | objekts | 1
Sastādīja:
Sert. Nr. (paraksts un tā atšifrējums, datums)
Pārbaudīja:
Sert. Nr. (paraksts un tā atšifrējums, datums)

## BA1-2
Objekta nosaukums: Ēkas ar būves kadastra apzīmējumu 0500 005 2018 001 energoefektivitātes paaugstināšana un teritorijas labiekārtošana. (1.kārta)
Būves nosaukums: Ēkas ar būves kadastra apzīmējumu 0500 005 2018 001 energoefektivitātes paaugstināšana un teritorijas labiekārtošana. (1.kārta)
Objekta adrese: Smilšu ielā 92, Daugavpils
Darba apjomi Nr. 1-2
Griesti un sienas
Nr.p.k | Darba nosaukums | Mērv. | Daudz.
1 | 2 | 3 | 4
1 | Armētu betona griestu demontāža telpās Nr. 85,72,21,34,38,39,40,20 | m2 | 334.3
2 | Sienu virsmu špaktelēšana (2 reizes), slīpēšana un gruntēšana, sagatavošana krāsošanai, saskaņā ar tehnoloģiju. | m2 | 849.6
| grunts | l | 127.44
| špaktele "Vetonit" vai ekvivalents | kg | 1359.36
| smilšpapīrs | m2 | 42.48
3 | Sienu virsmu krāsošana ar dispersijas krāsu, (analogu pārējām telpas sienām) krāsošana saskaņā ar tehnoloģiju. | m2 | 849.6
| dispersijas krāsa ar ton. | l | 297.36
Piezīme
| Būvuzņēmējam jāievērtē darbu daudzuma sarakstā minēto darbu veikšanai nepieciešamie materiāli un papildus darbi, kas nav minēti šajā sarakstā, bet bez kuriem nebūtu iespējama būvdarbu tehnoloģiski pareiza un spēkā esošajiem normatīviem atbilstoša veikšana pilnā apmērā. Darbu apjomu sarakstu skatīt kopā ar rasējumiem un specifikācijām. Gadījumā ja darbu apjomi nesakrīt, par pareiziem jāuzskata rasējumos esošie darbu apjomi. | objekts | 1
Sastādīja:
Sert. Nr. (paraksts un tā atšifrējums, datums)
Pārbaudīja:
Sert. Nr. (paraksts un tā atšifrējums, datums)

## BA1-3
Objekta nosaukums: Ēkas ar būves kadastra apzīmējumu 0500 005 2018 001 energoefektivitātes paaugstināšana un teritorijas labiekārtošana. (1.kārta)
Būves nosaukums: Ēkas ar būves kadastra apzīmējumu 0500 005 2018 001 energoefektivitātes paaugstināšana un teritorijas labiekārtošana. (1.kārta)
Objekta adrese: Smilšu ielā 92, Daugavpils
Darba apjomi Nr. 1-3
Jumts
Nr.p.k | Darba nosaukums | Mērv. | Daudz.
1 | 2 | 3 | 4
1 | Siltumizolācijas papildslāņa 6cm biezumā nojaukšana un utilizācija | m2 | 4835.62
Piezīme
| Būvuzņēmējam jāievērtē darbu daudzuma sarakstā minēto darbu veikšanai nepieciešamie materiāli un papildus darbi, kas nav minēti šajā sarakstā, bet bez kuriem nebūtu iespējama būvdarbu tehnoloģiski pareiza un spēkā esošajiem normatīviem atbilstoša veikšana pilnā apmērā. Darbu apjomu sarakstu skatīt kopā ar rasējumiem un specifikācijām. Gadījumā ja darbu apjomi nesakrīt, par pareiziem jāuzskata rasējumos esošie darbu apjomi. | objekts | 1
Sastādīja:
Sert. Nr. (paraksts un tā atšifrējums, datums)
Pārbaudīja:
Sert. Nr. (paraksts un tā atšifrējums, datums)

## BA1-4
Objekta nosaukums: Ēkas ar būves kadastra apzīmējumu 0500 005 2018 001 energoefektivitātes paaugstināšana un teritorijas labiekārtošana. (1.kārta)
Būves nosaukums: Ēkas ar būves kadastra apzīmējumu 0500 005 2018 001 energoefektivitātes paaugstināšana un teritorijas labiekārtošana. (1.kārta)
Objekta adrese: Smilšu ielā 92, Daugavpils
Darba apjomi Nr. 1-4
Ventilācijas kanāla hidroizolācija
Nr.p.k | Darba nosaukums | Mērv. | Daudz.
1 | 2 | 3 | 4
Ventilācijas kanāla hidroizolācija
1 | Grunta atrakšana un atpakaļaizbēršana | m³ | 33
2 | Izlīdzinošā slāņa veidošana | m2 | 75
3 | Virsmas gruntēšana | m2 | 75
4 | Hidroizolācijas ierīkošana | m2 | 75
5 | Pieslēgumu veidošana ēkai un ventilācijas šahtai | gab. | 2
Piezīme
| Būvuzņēmējam jāievērtē darbu daudzuma sarakstā minēto darbu veikšanai nepieciešamie materiāli un papildus darbi, kas nav minēti šajā sarakstā, bet bez kuriem nebūtu iespējama būvdarbu tehnoloģiski pareiza un spēkā esošajiem normatīviem atbilstoša veikšana pilnā apmērā. Darbu apjomu sarakstu skatīt kopā ar rasējumiem un specifikācijām. Gadījumā ja darbu apjomi nesakrīt, par pareiziem jāuzskata rasējumos esošie darbu apjomi. | objekts | 1
Sastādīja:
Sert. Nr. (paraksts un tā atšifrējums, datums)
Pārbaudīja:
Sert. Nr. (paraksts un tā atšifrējums, datums)

## BA1-5
Objekta nosaukums: Ēkas ar būves kadastra apzīmējumu 0500 005 2018 001 energoefektivitātes paaugstināšana un teritorijas labiekārtošana. (1.kārta)
Būves nosaukums: Ēkas ar būves kadastra apzīmējumu 0500 005 2018 001 energoefektivitātes paaugstināšana un teritorijas labiekārtošana. (1.kārta)
Objekta adrese: Smilšu ielā 92, Daugavpils
Darba apjomi Nr. 1-5
Lietus ūdens noteces apsilde
Nr.p.k | Darba nosaukums | Mērv. | Daudz.
1 | 2 | 3 | 4
1 | Apsildes kabeļi
1 | 1 jumta mitruma/temperatūras sensors 15m priekš Devireg 850 III | gab. | 2
2 | Apsildes kabelis Deviflex DTCE-20 1200W 60m 230V | gab. | 1
3 | Apsildes kabelis Deviflex DTCE-20 850W 40m 230V | gab. | 1
4 | Apsildes kabelis Deviflex DTCE-20 250W 12m 230V | gab. | 1
5 | Apsildes kabelis Deviflex DTCE-30 300W 10m 230V | gab. | 2
6 | Apsildes kabelis Deviflex DTCE-30 150W 5m 230V | gab. | 3
7 | Devigut stiprinājumi notekrenēm | gab. | 35
8 | Devidrain stiprinājums uz Devichain ķēdes | gab. | 225
9 | Devichain metāla ķēde kabeļu vertikālai stiprināšanai | m | 112
10 | Šķērsstienis 28.5mm ķēdes stiprināšanai notekrenē | gab. | 4
2 | Apsildāmas iekšējās lietus ūdens noteces
1 | Apsildes kabelis Deviflex DTCE-30 150W 5m 230V | gab. | 10
2 | Devifast apsildes kabeļu plastmasas stiprinājuma lente 1m | gab. | 20
3 | Nozarkārbu montāža uz virsmas ar spailem 3x3x2.5mm2; IP67 (ar silikona iepildījumu) | kompl. | 6
4 | Kabelis ar vara dzīslām 3x2.5mm2 MMJ vai ekvivalents | m | 240
5 | PVC caurule 20mm pret UV-starojumu meh.izst. 750N, EVOEL SM-UV 20mm vai ekvivalents | m | 225
6 | PVC caurule 20mm | m | 15
7 | Palīgmateriāli | kompl. | 1
Piezīme
| Būvuzņēmējam jāievērtē darbu daudzuma sarakstā minēto darbu veikšanai nepieciešamie materiāli un papildus darbi, kas nav minēti šajā sarakstā, bet bez kuriem nebūtu iespējama būvdarbu tehnoloģiski pareiza un spēkā esošajiem normatīviem atbilstoša veikšana pilnā apmērā. Darbu apjomu sarakstu skatīt kopā ar rasējumiem un specifikācijām. Gadījumā ja darbu apjomi nesakrīt, par pareiziem jāuzskata rasējumos esošie darbu apjomi. | objekts | 1
Sastādīja:
Sert. Nr. (paraksts un tā atšifrējums, datums)
Pārbaudīja:
Sert. Nr. (paraksts un tā atšifrējums, datums)

## BA1-6
Objekta nosaukums: Ēkas ar būves kadastra apzīmējumu 0500 005 2018 001 energoefektivitātes paaugstināšana un teritorijas labiekārtošana. (1.kārta)
Būves nosaukums: Ēkas ar būves kadastra apzīmējumu 0500 005 2018 001 energoefektivitātes paaugstināšana un teritorijas labiekārtošana. (1.kārta)
Objekta adrese: Smilšu ielā 92, Daugavpils
Darba apjomi Nr. 1-6
Gaismekļi uz sporta zāli
Nr.p.k | Darba nosaukums | Mērv. | Daudz.
1 | 2 | 3 | 4
1 | LED gaismeklis NORTHCLIFFE Norte LED1x12600 B634 T750 L60 110W vai ekvivalents | gb. | 20
2 | Reste gaismeklim NORTHCLIFFE GRID vai ekvivalents | gb. | 20
Piezīme
| Būvuzņēmējam jāievērtē darbu daudzuma sarakstā minēto darbu veikšanai nepieciešamie materiāli un papildus darbi, kas nav minēti šajā sarakstā, bet bez kuriem nebūtu iespējama būvdarbu tehnoloģiski pareiza un spēkā esošajiem normatīviem atbilstoša veikšana pilnā apmērā. Darbu apjomu sarakstu skatīt kopā ar rasējumiem un specifikācijām. Gadījumā ja darbu apjomi nesakrīt, par pareiziem jāuzskata rasējumos esošie darbu apjomi. | objekts | 1
Sastādīja:
Sert. Nr. (paraksts un tā atšifrējums, datums)
Pārbaudīja:
Sert. Nr. (paraksts un tā atšifrējums, datums)

## BA1-7
Objekta nosaukums: Ēkas ar būves kadastra apzīmējumu 0500 005 2018 001 energoefektivitātes paaugstināšana un teritorijas labiekārtošana. (1.kārta)
Būves nosaukums: Ēkas ar būves kadastra apzīmējumu 0500 005 2018 001 energoefektivitātes paaugstināšana un teritorijas labiekārtošana. (1.kārta)
Objekta adrese: Smilšu ielā 92, Daugavpils
Darba apjomi Nr. 1-7
Papildsadalnes SkS-1.2 un SkS-2.2
Nr.p.k | Darba nosaukums | Mērv. | Daudz.
1 | 2 | 3 | 4
SkS-1.2
1 | Metāla sadales skapis 500x400x200mm (ar mont. pl.) IP66 ARGENTA vai ekvivalents | gab. | 1
2 | Ievada tslēdzis 3f Inom=40A; 400V Schneider Electric vai ekvivalents | gab. | 1
3 | Kabelis ar vara dzīslām NYCWY 4x35/16mm² vai ekvivalents | m | 3
4 | Montāžas kabelis 1x6mm2, Top Cable H07V-K 1X6; vai analogs | m | 3
5 | Kabeļa uzgalis Cu 35mm² M10 presējams, pagar. TL-35/10 50gab./iep. vai ekvivalents | gab. | 6
6 | Kabeļa uzgalis Cu 16mm² M10 presējams, pagar. TL-16/10 50gab./iep. vai ekvivalents | gab. | 2
7 | Montāžas kabeļa 1x6mm2 āderuzgaļi, SOFAMEL APF-6,00; vai analogs | gab. | 20
8 | Darba materiālu komplekts | kpl. | 1
SkS-2.2
1 | Metāla sadales skapis 300x200x150mm (ar mont. pl.) IP66 ARGENTA vai ekvivalents | gab. | 1
2 | Ievada tslēdzis 3f Inom=25A; 400V Schneider Electric vai ekvivalents | gab. | 1
3 | Kabelis ar vara dzīslām NYCWY 4x35/16mm² vai ekvivalents | m | 3
4 | Montāžas kabelis 1x6mm2, Top Cable H07V-K 1X6; vai analogs | m | 2
5 | Kabeļa uzgalis Cu 35mm² M10 presējams, pagar. TL-35/10 50gab./iep. vai ekvivalents | gab. | 6
6 | Kabeļa uzgalis Cu 16mm² M10 presējams, pagar. TL-16/10 50gab./iep. vai ekvivalents | gab. | 2
7 | Montāžas kabeļa 1x6mm2 āderuzgaļi, SOFAMEL APF-6,00; vai analogs | gab. | 8
8 | Darba materiālu komplekts | kpl. | 1
Piezīme
| Būvuzņēmējam jāievērtē darbu daudzuma sarakstā minēto darbu veikšanai nepieciešamie materiāli un papildus darbi, kas nav minēti šajā sarakstā, bet bez kuriem nebūtu iespējama būvdarbu tehnoloģiski pareiza un spēkā esošajiem normatīviem atbilstoša veikšana pilnā apmērā. Darbu apjomu sarakstu skatīt kopā ar rasējumiem un specifikācijām. Gadījumā ja darbu apjomi nesakrīt, par pareiziem jāuzskata rasējumos esošie darbu apjomi. | objekts | 1
Sastādīja:
Sert. Nr. (paraksts un tā atšifrējums, datums)
Pārbaudīja:
Sert. Nr. (paraksts un tā atšifrējums, datums)