## Koptāme
APSTIPRINU
(pasūtītāja paraksts un tā atšifrējums)
Z.V.
_______.gada ___. _____________
Būvniecības koptāme
Būves nosaukums: Maģistrālo siltumtīklu pārbūve no Parādes un Ģimnāzijas ielu krustojums (no kameras Ik-8) līdz "Daugavpils universitāte" ēkai Parādes ielā 1, Daugavpilī.
Objekta adrese: no Parādes un Ģimnāzijas ielu krustojuma līdz Parādes ielā 1, Daugavpilī.
Pasūtījuma Nr.:
Nr. p.k. | Objekta nosaukums | Objekta izmaksas (euro)
1 | Maģistrālo siltumtīklu pārbūve no Parādes un Ģimnāzijas ielu krustojums (no kameras Ik-8) līdz "Daugavpils universitāte" ēkai Parādes ielā 1, Daugavpilī. | 0
| Kopā | 0
PVN ( 21%) |  | 0
Pavisam būvniecības izmaksas |  | 0
Sastādīja:
(paraksts un tā atšifrējums, datums)
Pārbaudīja:
(paraksts un tā atšifrējums, datums)

## Kopsavilkums
Kopsavilkuma aprēķini par darbu vai konstruktīvo elementu veidiem
(darba veids vai konstruktīvā elementa nosaukums)
Būves nosaukums: Maģistrālo siltumtīklu pārbūve no Parādes un Ģimnāzijas ielu krustojums (no kameras Ik-8) līdz "Daugavpils universitāte" ēkai Parādes ielā 1, Daugavpilī.
Objekta nosaukums: Maģistrālo siltumtīklu pārbūve no Parādes un Ģimnāzijas ielu krustojums (no kameras Ik-8) līdz "Daugavpils universitāte" ēkai Parādes ielā 1, Daugavpilī.
Objekta adrese: no Parādes un Ģimnāzijas ielu krustojuma līdz Parādes ielā 1, Daugavpilī.
Pasūtījuma Nr.:
|  | Par kopējo summu, euro | 0
|  | Kopējā darbietilpība, c/h | 0
Tāme sastādīta:
Nr. p.k. | Kods, tāmes Nr. | Darva veids vai konstruktīvā elementa nosaukums | Tāmes izmaksas (euro) | Tai skaitā |  |  | Darb- Ietilpība (c/h)
|  |  |  | Darba alga(euro) | Materiāli (euro) | Mehānismi (euro)
1 | 1 | Demontāžas darbi | 0 | 0 | 0 | 0 | 0
2 | 2 | Zemes darbi | 0 | 0 | 0 | 0 | 0
3 | 3 | Ārējie siltumtīkli | 0 | 0 | 0 | 0 | 0
4 | 4 | Celtniecības darbi | 0 | 0 | 0 | 0 | 0
5 | 5 | Kontrolmērpunkta potenciāla mērīšanai montāžas darbi | 0 | 0 | 0 | 0 | 0
6 | 6 | Labiekārtošanas darbi | 0 | 0 | 0 | 0 | 0
7 | 7 | Būvlaukuma sagatavošanas darbi | 0 | 0 | 0 | 0 | 0
Kopā |  |  | 0 | 0 | 0 | 0 | 0
Virs izdevumi ( ne vairāk par 4%) |  |  | 0
t.sk. darba aizsardzība |  |  | 0
Peļņa (ne vairāk 10%) |  |  | 0
Darba devēja soc. nodoklis (23,59%) |  |  | 0
Pavisam kopā |  |  | 0
Sastādīja:
(paraksts un tā atšifrējums, datums)
Pārbaudīja:
(paraksts un tā atšifrējums, datums)

## Demont d
Lokālā tāme Nr.1.
Demontāžas darbi
(Darba veids vai konstruktīvā elementa nosaukums)
Būves nosaukums: Maģistrālo siltumtīklu pārbūve no Parādes un Ģimnāzijas ielu krustojums (no kameras Ik-8) līdz "Daugavpils universitāte" ēkai Parādes ielā 1, Daugavpilī.
Objekta nosaukums: Maģistrālo siltumtīklu pārbūve no Parādes un Ģimnāzijas ielu krustojums (no kameras Ik-8) līdz "Daugavpils universitāte" ēkai Parādes ielā 1, Daugavpilī.
Objekta adrese: no Parādes un Ģimnāzijas ielu krustojuma līdz Parādes ielā 1, Daugavpilī.
Pasūtījuma Nr.:
[12 empty] | Tāmes izmaksas |  | 0 | euro
Tāme sastādīta:
Nr. p.k. | Kods | Darba nosaukums | Mērvienība | Daudzums | Vienības izmaksas | [5 empty] | Kopā uz visu apjomu
[5 empty] | laika norma (c/h). | darba samaksas likme (euro /h) | darba alga (euro) | materiāli (euro) | mehānismi (euro) | Kopā (euro) | darbietilpība (c/h) | darba alga (euro) | materiāli (euro) | mehānismi (euro) | summa (euro)
1 |  | Bruģakmeņu trotuāra seguma ar pamatojumu un bortakmeņiem demontāža | m2 | 1276.5
2 |  | Asfaltbetona ielas seguma ar pamatojumu un bortakmeņiem demontāža | m2 | 941.6
3 |  | Laukakmeņu bruģa seguma ar pamatojumu demontāža | m2 | 182.6
4 |  | Demontēto seguma būvgružu izvešana un utilizācija | m3 | 103.58
5 |  | Kanāla ar izm. 0.9mx0,45m demontāža | m | 684.8
6 |  | Kanāla ar izm. 0.6mx0,45m demontāža | m | 8
7 |  | Siltumkameras demontāža | gab. | 2
8 |  | Siltumkameras D1,5m demontāža | gab. | 1
9 |  | Siltumkameras izlaides akas D1,0m demontāža | gab. | 2
10 |  | Drenāžas akas D1,0m; H=~2,0m - 3,0m demontāža | gab. | 16
11 |  | Drenāžas caurules Dn100 demontāža | m | 90
12 |  | Drenāžas caurules Dn150 demontāža | m | 528
13 |  | Demontēt siltumtrases izolētas cauruļvadus Dn līdz 100mm necaurstaigājamā kanāla ar siltumizolāciju, nekustīgo balstiem | m | 16
14 |  | Demontēt siltumtrases izolētas cauruļvadus Dn virs 100mm necaurstaigājamā kanāla ar siltumizolāciju, nekustīgo balstiem | m | 1436.6
15 |  | Demontēto siltumtrases būvgružu izvešana un utilizācija | m3 | 250
Uzskaites mezgls
16 |  | Esoša siltuma mērītāja Dn80; G=40m3/st ar siltuma skaitītāja procesoru demontāža | kompl. | 1
17 |  | Esošo cauruļvadu un armatūras Dn150 demontāža | m | 10
18 |  | Cauruļvadu izolācijas un PVC apvalka demontāža | m | 10
|  | Kopā | [8 empty] | 0 | 0 | 0 | 0 | 0
|  | 3% materiālu, būvgružu transporta izdevumi * | [10 empty] | 0 |  | 0
|  | Tiešās izmaksas kopā | [8 empty] | 0 | 0 | 0 | 0 | 0
[13 empty] | Kopā | 0
Piezīme. * demontāžas un grunts apmaiņas darbiem
Sastādīja:
(paraksts un tā atšifrējums, datums)

## Zemes d
Lokālā tāme Nr.2.
Zemes darbi
(Darba veids vai konstruktīvā elementa nosaukums)
Būves nosaukums: Maģistrālo siltumtīklu pārbūve no Parādes un Ģimnāzijas ielu krustojums (no kameras Ik-8) līdz "Daugavpils universitāte" ēkai Parādes ielā 1, Daugavpilī.
Objekta nosaukums: Maģistrālo siltumtīklu pārbūve no Parādes un Ģimnāzijas ielu krustojuma (no kameras Ik-8) līdz "Daugavpils universitāte" ēkai Parādes ielā 1, Daugavpilī.
Objekta adrese: no Parādes un Ģimnāzijas ielu krustojums līdz Parādes ielā 1, Daugavpilī.
Pasūtījuma Nr.:
[12 empty] | Tāmes izmaksas |  | 0 | euro
Tāme sastādīta:
Nr. p.k. | Kods | Darba nosaukums | Mērvienība | Daudzums | Vienības izmaksas | [5 empty] | Kopā uz visu apjomu
[5 empty] | laika norma (c/h). | darba samaksas likme (euro /h) | darba alga (euro) | materiāli (euro) | mehānismi (euro) | Kopā (euro) | darbietilpība (c/h) | darba alga (euro) | materiāli (euro) | mehānismi (euro) | summa (euro)
1 |  | Grunts klājuma izjaukšana ar ekskavatoru ar aizvešanu | m3 | 3366.6
2 |  | Grunts izstrāde bez mehānismu pielietošanas ar aizvešanu | m3 | 346
3 |  | Pamatnes ierīkošana zem caur. no smilts bez māla un akmeņu piejaukuma | m3 | 240.6
4 |  | Tranšeju aizbēršana ar smilti bez māla un akmeņu piejaukuma ar sekojošu blietēšanu pa kārtam 0,2m un planēšanu ar roku darbu | m3 | 718.2
5 |  | Tranšeju aizbēršana ar grunti (tai skaitā kameras, drenāžas akas) | m3 | 3070.2
6 |  | Krustojums ar sak. un kab. kanalizāciju | gab. | 21
|  | Kopā | [8 empty] | 0 | 0 | 0 | 0 | 0
|  | 3% materiālu, būvgružu transporta izdevumi * | [10 empty] | 0 |  | 0
|  | Tiešās izmaksas kopā | [8 empty] | 0 | 0 | 0 | 0 | 0
[13 empty] | Kopā | 0
Piezīme. * demontāžas un grunts apmaiņas darbiem
Sastādīja:
(paraksts un tā atšifrējums, datums)

## Caurul mont d
Lokālā tāme Nr.3.
Ārējie siltumtīkli
(Darba veids vai konstruktīvā elementa nosaukums)
Būves nosaukums: Maģistrālo siltumtīklu pārbūve no Parādes un Ģimnāzijas ielu krustojums (no kameras Ik-8) līdz "Daugavpils universitāte" ēkai Parādes ielā 1, Daugavpilī.
Objekta nosaukums: Maģistrālo siltumtīklu pārbūve no Parādes un Ģimnāzijas ielu krustojums (no kameras Ik-8) līdz "Daugavpils universitāte" ēkai Parādes ielā 1, Daugavpilī.
Objekta adrese: no Parādes un Ģimnāzijas ielu krustojuma līdz Parādes ielā 1, Daugavpilī.
Pasūtījuma Nr.:
[12 empty] | Tāmes izmaksas |  | 0 | euro
Tāme sastādīta:
Nr. p.k. | Kods | Darba nosaukums | Mērvienība | Daudzums | Vienības izmaksas | [5 empty] | Kopā uz visu apjomu
[5 empty] | laika norma (c/h). | darba samaksas likme (euro /h) | darba alga (euro) | materiāli (euro) | mehānismi (euro) | Kopā (euro) | darbietilpība (c/h) | darba alga (euro) | materiāli (euro) | mehānismi (euro) | summa (euro)
1 |  | Montēt rūpnieciski izolētas tērauda caurules D219/355mm ar signalizācijas vadiem esošā kanālā (aizbērt ar grunti) | m | 26.5
2 |  | Montēt rūpnieciski izolētas tērauda caurules D219/355mm ar signalizācijas vadiem | m | 585.5
3 |  | Montēt rūpnieciski izolētas tērauda caurules D168/280mm ar signalizācijas vadiem | m | 792
4 |  | Montēt rūpnieciski izolētas tērauda caurules D76/160mm ar signalizācijas vadiem | m | 6
5 |  | Montēt rūpnieciski izolētas tērauda caurules D60/140mm ar signalizācijas vadiem | m | 20
6 |  | Montēt izolēto T-atzaru paralēlo D219/355mm - 60/140mm, L=1,2m x 0,6m | gab. | 2
7 |  | Montēt izolēto T-atzaru paralēlo D219/355mm - 168/280mm, L=1,4m x 0,7m | gab. | 2
8 |  | Montēt izolēto T-atzaru D219/355mm ar nerūsējoša tērauda ūdens izlaides krānu D89/180mm un vītņu korķi, L=1,2m; h=1,0m | gab. | 2
9 |  | Montēt izolēto T-atzaru D219/355mm ar nerūsējoša tērauda atgaisošanas krānu D33/110mm un vītņu korķi, L=1,2m; h=0,65m | gab. | 2
10 |  | Montēt izolēto T-atzaru D168/280mm ar nerūsējoša tērauda atgaisošanas krānu D26/110mm un vītņu korķi, L=1,2m; h=0,48m | gab. | 2
11 |  | Montēt izolēto T-atzaru D168/280mm ar nerūsējoša tērauda ūdens izlaides krānu D60/140mm un vītņu korķi, L=1,2m; h=0,565m | gab. | 4
12 |  | Montēt izolēto T-atzaru D168/280mm ar nerūsējoša tērauda ūdens izlaides krānu D60/140mm un vītņu korķi, L=1,2m; h=0,75m | gab. | 2
13 |  | Montēt izolēto T-atzaru D60/140mm ar nerūsējoša tērauda ūdens izlaides krānu D33/110mm un vītņu korķi, L=1,0m; h=0,6m | gab. | 2
14 |  | Montēt izolēto vārstu D168/280mm ar nerūsējoša tērauda atgaisošanas krānu D26/110mm un vītņu korķi, L=2,0m; h=0,5m | gab. | 2
15 |  | Montēt izolēto vārstu D60/140mm ar nerūsējoša tērauda atgaisošanas krānu D26/110mm un vītņu korķi, L=1,5m; h=0,5m | gab. | 2
16 |  | Izolēto diametra pārējas D219/355mm x 168/280mm montāža | gab. | 4
17 |  | Izolēto diametra pārējas D76/160mm x 60/140mm montāža | gab. | 2
18 |  | Izolēto kompensatora D219/355, Δl=40mm montāža | gab. | 1
19 |  | Izolēto kompensatora D219/355, Δl=25mm montāža | gab. | 1
20 |  | Izolēto kompensatora D168/280, Δl=60mm montāža | gab. | 1
21 |  | Izolēto kompensatora D168/280, Δl=35mm montāža | gab. | 1
22 |  | Montēt rūpnieciski izolētus līkumus D219/355mm, 92* | gab. | 2
23 |  | Montēt rūpnieciski izolētus līkumus D219/355mm, 90* | gab. | 10
24 |  | Montēt rūpnieciski izolētus līkumus D168/280mm, 90* | gab. | 18
25 |  | Montēt rūpnieciski izolētus līkumus D168/280mm, 90*, L=0,7m x 0,7m | gab. | 3
26 |  | Montēt rūpnieciski izolētus līkumus D168/280mm, 90*, L=1,2m x 0,7m | gab. | 2
27 |  | Montēt rūpnieciski izolētus līkumus D168/280mm, 90*, L=0,7m x 0,8m | gab. | 8
28 |  | Montēt rūpnieciski izolētus līkumus D60/140mm, 90*, L=1,0m x 1,25m | gab. | 1
29 |  | Montēt rūpnieciski izolētus līkumus D60/140mm, 90*, L=0,7m x 0,4m | gab. | 1
30 |  | Montēt rūpnieciski izolētus līkumus, vert., D219/355mm, 10*, L=0,7m x 1,1m | gab. | 2
31 |  | Montēt rūpnieciski izolētus līkumus, vert., D219/355mm, 10*, L=0,7m x 1,2m | gab. | 2
32 |  | Montēt rūpnieciski izolētus līkumus, vert., D168/280mm, 90*, L=2,0m x 1,65m | gab. | 1
33 |  | Montēt rūpnieciski izolētus līkumus, vert., D168/280mm, 90*, L=1,5m x 1,65m | gab. | 1
34 |  | Montēt elastīgo ievadu D168/280mm | gab. | 6
35 |  | Montēt elastīgo ievadu D76/160mm | gab. | 2
36 |  | Gala uzmavas D168/280mm montāža | gab. | 6
37 |  | Gala uzmavas D76/160mm montāža | gab. | 2
38 |  | Termināla montāža | gab. | 2
39 |  | 3 - dzīslu savien. kabeļa montāža | m | 7
40 |  | Brīdinājuma lentas montāža | m | 1417
41 |  | Divgalīga polietilēna caurules PS D160 montāža | m | 8
42 |  | Divgalīga polietilēna caurules PS D110 montāža | m | 41
43 |  | Termonosēdoš. uzmavas D219/355mm ar dubultizolāciju ar termomanžētēm montāža | gab. | 82
44 |  | Termonosēdoš. uzmavas D168/280mm ar dubultizolāciju ar termomanžētēm montāža | gab. | 128
45 |  | Termonosēdoš. uzmavas D76/160mm ar dubultizolāciju ar termomanžētēm montāža | gab. | 2
46 |  | Termonosēdoš. uzmavas D60/140 ar dubultizolāciju ar termomanžētēm montāža | gab. | 12
47 |  | Termonosēdoš. uzmavas D219/355mm ar dubultizolāciju ar termomanžētēm (remonta) montāža | gab. | 6
48 |  | Termonosēdoš. uzmavas D168/280mm ar dubultizolāciju ar termomanžētēm (remonta) montāža | gab. | 8
49 |  | Termonosēdoš. uzmavas D76/160mm ar dubultizolāciju ar termomanžētēm (remonta) montāža | gab. | 2
50 |  | Termonosēdoš. uzmavas D60/140 ar dubultizolāciju ar termomanžētēm (remonta) montāža | gab. | 4
51 |  | Kompensācijas spilvenus caurulei D219/355mm montāža | gab. | 53
52 |  | Kompensācijas spilveni caurulei D168/280mm montāža | gab. | 85
53 |  | Kompensācijas spilveni caurulei D60/140mm montāža | gab. | 2
54 |  | Tērauda elektrometinātās caurules D168 x 4,5mm montāža | m | 5
55 |  | Tērauda elektrometinātās caurules D26,9 x 2,0mm atgaisošanai montāža | m | 1
56 |  | Tērauda elektrometinātās caurules D323,9 x 5,6mm čaulām montāža | m | 0.7
57 |  | Montēt tērauda līkumus D168 x 4,5mm , 90* | gab. | 4
58 |  | Montēt tērauda lodveida ventiļus Dn150, Pn=16bar | gab. | 2
59 |  | Montēt tērauda lodveida ventiļus atgaisošanai Dn20, Pn=40bar | gab. | 2
60 |  | Akmens vates čaulas PV-E 40mm biezumā D168 montāža | m | 5
61 |  | PVC līkumus ar izm.245mm montāža | gab. | 4
62 |  | PVC 8206 plastikāta montāža | m2 | 4.2
63 |  | Gruntējums GF-021 | kg | 0.26
64 |  | Laka BT-177 | kg | 0.18
65 |  | Alumīnija pūderis | kg | 0.23
66 |  | Elektrodi | kg | 245
67 |  | Bezkanāla cauruļv. sildīšana pirms tranšejas aizberšanas | sist. | 1
68 |  | Hidrauliska pārbaude | sist. | 1
69 |  | Samontēto cauruļvadu Dn150 savienošana ar esošiem cauruļvadiem | gab. | 4
70 |  | Samontēto cauruļvadu Dn65 savienošana ar esošiem cauruļvadiem | gab. | 2
71 |  | Montāžas papildmateriāli | kompl. | 1
72 |  | Koka dēli (tranš.stiprīn.) | m2 | 96
73 |  | Metināmo šuvju pārbaude | kompl. | 1
74 |  | Siltumtrases uzraudzības signalizācijas sistēma un tās montāža | kompl. | 1
75 |  | Trases nospraušana | kompl. | 1
Uzskaites mezgls, SM daļa
76 |  | Esoša siltuma mērītāja Dn80; G=40m3/st ar siltuma skaitītāja procesoru montāža | kompl. | 1
77 |  | Atloku ūdens filtra Dn150 montāža | gab. | 1
78 |  | Montēt tērauda lodveida ventiļus Dn80, Pn=25bar | gab. | 4
79 |  | Montēt tērauda lodveida atloku ventiļus Dn150, Pn=40bar | gab. | 2
80 |  | Montēt tērauda lodveida ventiļus ūdens izlaidei Dn40, Pn=25bar | gab. | 2
81 |  | Montēt tērauda lodveida ventiļus ūdens izlaidei Dn50, Pn=25bar | gab. | 2
82 |  | Montēt tērauda lodveida ventiļus atgaisošanai Dn15, Pn=25bar | gab. | 1
83 |  | Manometra 0-10.0bar, D100mm, kl.1,6 uzstādīšana | gab. | 3
84 |  | Termometra 120*C uzstādīšana | kompl. | 2
85 |  | Montēt manometra ventiļus Dn15, Pn=25bar | gab. | 4
86 |  | Tērauda caurules Dn80 montāža | m | 3
87 |  | Tērauda caurules Dn150 montāža | m | 6
88 |  | Antikorozijas slāna ieklāšana (krāsa, 2.kārtas) | kg | 2
89 |  | Akmens vates izolācija 40mm biezumā D89 montāža | m | 5
90 |  | Akmens vates izolācija 40mm biezumā D168 montāža | m | 10
91 |  | PVC plastikāta montāža | m2 | 15
92 |  | Tērauda blīvripas Dn150, Pn25bar, b=5mm montāža | gab. | 4
93 |  | Montēt tērauda līkumus Dn80, 45* | gab. | 2
94 |  | Montēt tērauda līkumus Dn80, 90* | gab. | 5
95 |  | Montēt tērauda līkumus Dn150, 45* | gab. | 1
96 |  | Montēt tērauda līkumus Dn150, 90* | gab. | 5
97 |  | Tērauda pārējas Dn150 x Dn80mm montāža | gab. | 5
98 |  | Cauruļvadu un iekārtu uzstādīšanas kronšteinu montāža | kompl. | 1
Uzskaites mezgls, AVK daļa
99 |  | Tērauda radiatora ar izm.500x800x33 ar cauruļvadu sānu pievienojumu, komplektā ar atgaisotāju, korķi un stiprinājuma kronšteiniem montāža ("Purmo-kompact") | kompl. | 1
100 |  | Atgaitas pieslēguma mezgla montāža ("Danfoss" RLV 15) | gab. | 1
101 |  | Termostata ventiļa montāža ("Danfoss" RA-N 15) | gab. | 1
102 |  | Termostata montāža ("Danfoss" RA 2990) | gab. | 1
103 |  | Tērauda caurules Dn15 montāža | m | 1
104 |  | Āra gaisa restes D160 montāža ("Lindab" UGAV-160) | gab. | 1
105 |  | Sienas izvada montāža ("Ahia" 125) | gab. | 1
106 |  | Gaisa restes 200mm x 200mm montāža ("Komfovent" JR-3/2-200x200) | gab. | 2
107 |  | Gaisa vada no cinkotā skārda D125 montāža | m | 0.5
108 |  | Gaisa vada no cinkotā skārda D160 montāža | m | 0.5
|  | Kopā | [8 empty] | 0 | 0 | 0 | 0 | 0
|  | 3% materiālu, būvgružu transporta izdevumi * | [10 empty] | 0 |  | 0
|  | Tiešās izmaksas kopā | [8 empty] | 0 | 0 | 0 | 0 | 0
[13 empty] | Kopā | 0
Piezīme. * demontāžas un grunts apmaiņas darbiem
Sastādīja:
(paraksts un tā atšifrējums, datums)
* | Ar dzelteno krāsu iekrāsotus materiālus piegādā Pasūtītājs par saviem līzekļiem

## Celtniec d
Lokālā tāme Nr.4.
Celtniecības darbi
(Darba veids vai konstruktīvā elementa nosaukums)
Būves nosaukums: Maģistrālo siltumtīklu pārbūve no Parādes un Ģimnāzijas ielu krustojums (no kameras Ik-8) līdz "Daugavpils universitāte" ēkai Parādes ielā 1, Daugavpilī.
Objekta nosaukums: Maģistrālo siltumtīklu pārbūve no Parādes un Ģimnāzijas ielu krustojums (no kameras Ik-8) līdz "Daugavpils universitāte" ēkai Parādes ielā 1, Daugavpilī.
Objekta adrese: no Parādes un Ģimnāzijas ielu krustojuma līdz Parādes ielā 1, Daugavpilī.
Pasūtījuma Nr.:
[12 empty] | Tāmes izmaksas |  | 0 | euro
Tāme sastādīta:
Nr. p.k. | Kods | Darba nosaukums | Mērvienība | Daudzums | Vienības izmaksas | [5 empty] | Kopā uz visu apjomu
[5 empty] | laika norma (c/h). | darba samaksas likme (euro /h) | darba alga (euro) | materiāli (euro) | mehānismi (euro) | Kopā (euro) | darbietilpība (c/h) | darba alga (euro) | materiāli (euro) | mehānismi (euro) | summa (euro)
1 |  | Dzelzsbetona grodu akas ar čuguna aku vāku izbūve, M-1 (gr.1-1; gr.2-2) | gab. | 2
|  | Čuguna lūka vieglā | gab. | 2
|  | Dz/bet balstsgredzens KCP-15 | gab. | 2
|  | Dz/bet grods KC-15-2,5 | gab. | 2
|  | Pamatu bloks FBS-12-4-6T | gab. | 4
|  | Pamatu bloks FBS-12-4-3T | gab. | 4
2 |  | Dzelzsbetona grodu akas ar čuguna aku vāku izbūve, M-1 (gr.3-3) | gab. | 1
|  | Čuguna lūka vieglā | gab. | 1
|  | Dz/bet balstsgredzens KCP-10 | gab. | 1
|  | Dz/bet grods KC-10-3 | gab. | 1
|  | Pamatu bloks FBS-12-4-6T | gab. | 2
3 |  | Dzelzsbetona grodu akas ar čuguna aku vāku izbūve, M-1 (gr.4-4) | gab. | 1
|  | Čuguna lūka vieglā | gab. | 1
|  | Dz/bet balstsgredzens KCP-10 | gab. | 1
|  | Dz/bet grods KC-10-6 | gab. | 1
|  | Pamatu bloks FBS-12-4-6T | gab. | 2
4 |  | Dzelzsbetona grodu akas ar čuguna aku vāku izbūve, M-2 | gab. | 1
|  | Čuguna lūka vieglā | gab. | 1
|  | Dz/bet balstsgredzens KCP-15 | gab. | 1
|  | Dz/bet grods KC-15-9 | gab. | 1
|  | Pamatu bloks FBS-12-4-6T | gab. | 2
|  | Pamatu bloks FBS-12-4-3T | gab. | 2
5 |  | Dzelzsbetona grodu akas ar čuguna aku vāku izbūve, M-3 | gab. | 1
|  | Čuguna lūka vidējā | gab. | 1
|  | Dz/bet balstsgredzens KCP-15 | gab. | 1
|  | Dz/bet grods KC-15-2,5 | gab. | 1
|  | Pamatu bloks FBS-12-4-6T | gab. | 2
|  | Pamatu bloks FBS-12-4-3T | gab. | 2
6 |  | Dzelzsbetona grodu akas ar čuguna aku vāku izbūve, M-4 | gab. | 1
|  | Čuguna lūka vidējā | gab. | 1
|  | Dz/bet balstsgredzens KCP-15 | gab. | 1
|  | Dz/bet grods KC-15-6 | gab. | 1
|  | Pamatu bloks FBS-12-4-6T | gab. | 2
7 |  | Dzelzsbetona akas ar čuguna aku vāku izbūve, M-5 | gab. | 1
|  | Čuguna lūka vidējā | gab. | 2
|  | Papildus gredzens KO-10 (D700mm; h=100mm) | gab. | 4
|  | Pamatu bloks FBS-24-4-6T | gab. | 2
|  | Monolīta dzelzsbetona plātne P-1 (2,0m x 2,0m; ar 2 atv. D700mm) | gab. | 1
|  | Armatūra d12 AIII | kg | 50.3
|  | Armatūra d10 AIII | kg | 41.14
|  | U-profils Nr.14 | kg | 105
|  | Betons kl/C25/30 | m3 | 0.7
8 |  | Dzelzsbetona grodu akas ar čuguna aku vāku izbūve, M-6 | gab. | 1
|  | Čuguna lūka smagā | gab. | 1
|  | Dz/bet balstsgredzens KCP-15 | gab. | 1
|  | Dz/bet grods KC-15-9 | gab. | 1
|  | Pamatu bloks FBS-12-4-6T | gab. | 2
9 |  | Monolīta dzelzsbetona vairogs pie esošas kameras VB-1 | gab. | 1
|  | Armatūra d8 AI | kg | 0.72
|  | Armatūra d10 AI | kg | 24.52
|  | Betons kl/C25/30 | m3 | 0.13
|  | Betons kl/C15/20 | m3 | 0.05
|  | Bitums BH-IY (1.8m2) | kg | 0.18
10 |  | Monolīta dzelzsbetona vairogs pie esošas kanāla VB-2 | gab. | 1
|  | Armatūra d8 AI | kg | 12.84
|  | Betons kl/C25/30 | m3 | 0.09
|  | Betons kl/C15/20 | m3 | 0.04
|  | Bitums BH-IY (1.3m2) | kg | 0.13
11 |  | Monolīta dzelzsbetona vairogs pie esošas kameras VB-3 | gab. | 1
|  | Armatūra d8 AI | kg | 0.72
|  | Armatūra d10 AI | kg | 24.52
|  | Betons kl/C25/30 | m3 | 0.13
|  | Betons kl/C15/20 | m3 | 0.05
|  | Bitums BH-IY (1.8m2) | kg | 0.18
12 |  | Betons kl. B-15 | m3 | 1.66
13 |  | Šķembu pamatslānis | m3 | 3.32
14 |  | Bitums BH-IY (130m2) | kg | 13
15 |  | Betons kl. M-25 | m3 | 0.1
16 |  | Ruberoīds | m2 | 2
17 |  | Esošo caurumu drenāžas sistēmas aizmūrēšana | gab. | 11
18 |  | Esošo kanāla caurumu aizmūrēšana | gab. | 1
|  | Kopā | [8 empty] | 0 | 0 | 0 | 0 | 0
|  | 3% materiālu, būvgružu transporta izdevumi * | [10 empty] | 0 |  | 0
|  | Tiešās izmaksas kopā | [8 empty] | 0 | 0 | 0 | 0 | 0
[13 empty] | Kopā | 0
Piezīme. * demontāžas un grunts apmaiņas darbiem
Sastādīja:
(paraksts un tā atšifrējums, datums)

## Kontrolmēr
Lokālā tāme Nr.5.
Kontrolmērpunkta potenciāla mērīšanai montāžas darbi
(Darba veids vai konstruktīvā elementa nosaukums)
Būves nosaukums: Maģistrālo siltumtīklu pārbūve no Parādes un Ģimnāzijas ielu krustojums (no kameras Ik-8) līdz "Daugavpils universitāte" ēkai Parādes ielā 1, Daugavpilī.
Objekta nosaukums: Maģistrālo siltumtīklu pārbūve no Parādes un Ģimnāzijas ielu krustojums (no kameras Ik-8) līdz "Daugavpils universitāte" ēkai Parādes ielā 1, Daugavpilī.
Objekta adrese: no Parādes un Ģimnāzijas ielu krustojuma līdz Parādes ielā 1, Daugavpilī.
Pasūtījuma Nr.:
[12 empty] | Tāmes izmaksas |  | 0 | euro
Tāme sastādīta:
Nr. p.k. | Kods | Darba nosaukums | Mērvienība | Daudzums | Vienības izmaksas | [5 empty] | Kopā uz visu apjomu
[5 empty] | laika norma (c/h). | darba samaksas likme (euro /h) | darba alga (euro) | materiāli (euro) | mehānismi (euro) | Kopā (euro) | darbietilpība (c/h) | darba alga (euro) | materiāli (euro) | mehānismi (euro) | summa (euro)
1 |  | Kontrolmērpunkta potenciāla mērīšanai montāža | kompl. | 1
|  | Savienojuma kārba IP65 | gab. | 1
|  | Vara - sulfāta salīdzināšanas mērelektrods komplektā ar savienojuma kabeli (5,0m) | kompl. | 1
|  | Kabelis ar vara dzīslām 0,6/1,0kV PVH izolāciju NYY-J-1x4mm2 | m | 10
2 |  | Kabeļa savienojuma ar tērauda caur. montāža | kompl. | 2
|  | Stūrenis (sloksne 4x25x135mm) | gab. | 2
|  | Uzgalis 35-10 | gab. | 2
|  | Bultskrūve M10x35, C35 | gab. | 2
|  | Uzgrieznis M10, C35 | gab. | 4
|  | Paplāksne | gab. | 4
|  | Kopā | [8 empty] | 0 | 0 | 0 | 0 | 0
|  | 3% materiālu, būvgružu transporta izdevumi * | [10 empty] | 0 |  | 0
|  | Tiešās izmaksas kopā | [8 empty] | 0 | 0 | 0 | 0 | 0
[13 empty] | Kopā | 0
Piezīme. * demontāžas un grunts apmaiņas darbiem
Sastādīja:
(paraksts un tā atšifrējums, datums)

## Labiekārt d
Lokālā tāme Nr.6.
Labiekārtošanas darbi
(Darba veids vai konstruktīvā elementa nosaukums)
Būves nosaukums: Maģistrālo siltumtīklu pārbūve no Parādes un Ģimnāzijas ielu krustojums (no kameras Ik-8) līdz "Daugavpils universitāte" ēkai Parādes ielā 1, Daugavpilī.
Objekta nosaukums: Maģistrālo siltumtīklu pārbūve no Parādes un Ģimnāzijas ielu krustojums (no kameras Ik-8) līdz "Daugavpils universitāte" ēkai Parādes ielā 1, Daugavpilī.
Objekta adrese: no Parādes un Ģimnāzijas ielu krustojuma līdz Parādes ielā 1, Daugavpilī.
Pasūtījuma Nr.:
[12 empty] | Tāmes izmaksas |  | 0 | euro
Tāme sastādīta:
Nr. p.k. | Kods | Darba nosaukums | Mērvienība | Daudzums | Vienības izmaksas | [5 empty] | Kopā uz visu apjomu
[5 empty] | laika norma (c/h). | darba samaksas likme (euro /h) | darba alga (euro) | materiāli (euro) | mehānismi (euro) | Kopā (euro) | darbietilpība (c/h) | darba alga (euro) | materiāli (euro) | mehānismi (euro) | summa (euro)
1 |  | Trotuāru un laukumu atjaunošana no bruģakmeņiem | m2 | 1276.5
|  | vidēji rupja smilts ar filtrāc.koef.>3mm/dnn, b=150mm uz blietētas grunts pamatnes | m3 | 210.62
|  | Blietētas šķembas (fr.40-70) b=50mm | t | 125.04
|  | Izlīdzinošais slānis no cementa-smilšu maisījuma 1:6, b=50mm | m3 | 67.02
|  | Betona bruģakmeņi b=60mm | m2 | 1404.15
2 |  | Laukumu atjaunošana no asfaltbetona uz dolomīta šķembu filtrējošās pamatnes , ieskaitot blietēšanu ar mehānismiem: | m2 | 941.6
|  | Divkārša asfaltbetona seguma atjaunošana uz šķembu un smilšu pamatnēm | m2 | 941.6
|  | S/G asfaltbetons AC-11 b=40mm | t | 94.16
|  | R/G Asfaltbetons ACb-16 b=60mm | t | 141.24
|  | Šķembu maisījums ( fr.40-70) b=250mm | t | 419.25
|  | Smilts b=250mm | m3 | 235.4
3 |  | Asfalta virsslāņa frezēšana un noņemšana | m2 | 1697.3
4 |  | Asfalta virsslāņa atjaunošana | m2 | 1697.3
|  | S/G asfaltbetons AC-11 b=40mm | t | 169.73
5 |  | Ceļu apmales BR 100.30.15 uz betona pamata atjaunošana | m | 691.81
|  | Apmale BR100.30.15 | gm | 712.56
|  | Betons kl.7,5 | m3 | 55.34
|  | šķembas fr.0-56 | t | 92.41
6 |  | Ceļu apmales BR 100.20.8 uz betona pamata uzstādīšana | m | 1177.99
|  | Apmale BR100.20.8 | gm | 1213.33
|  | Betons kl.7,5 | m3 | 94.24
|  | šķembas fr.0-56 | t | 157.35
7 |  | Zālāju atjaunošana | m2 | 1409.87
|  | augsne | m3 | 211.48
|  | seklas | kg | 56.39
8 |  | Laukumi ar apaļu laukakmeņu bruģa segumu | m2 | 182.6
|  | vidēji rupja smilts ar filtrāc.koef.>3mm/dnn, b=150mm uz blietētas grunts pamatnes | m3 | 30.13
|  | Blietētas šķembas (fr.40-70) b=50mm | t | 17.89
|  | Izlīdzinošais slānis no cementa-smilšu maisījuma 1:6, b=50mm | m3 | 9.59
|  | laukakmeņi d12-18mm | m3 | 4.2
9 |  | Veco cauruļu aizmūrēšana | vietas | 8
10 |  | Būvgrūžu utilizācija (frezēts asfalts) | m3 | 74.68
|  | Kopā | [8 empty] | 0 | 0 | 0 | 0 | 0
|  | 3% materiālu, būvgružu transporta izdevumi * | [10 empty] | 0 |  | 0
|  | Tiešās izmaksas kopā | [8 empty] | 0 | 0 | 0 | 0 | 0
[13 empty] | Kopā | 0
Piezīme. * demontāžas un grunts apmaiņas darbiem
Sastādīja:
(paraksts un tā atšifrējums, datums)

## Būvlauk sag d
Lokālā tāme Nr.7.
Būvlaukuma sagatavošanas darbi
(Darba veids vai konstruktīvā elementa nosaukums)
Būves nosaukums: Maģistrālo pārbūve no Parādes un Ģimnāzijas ielu krustojums (no kameras Ik-8) līdz "Daugavpils universitāte" ēkai Parādes ielā 1, Daugavpilī.
Objekta nosaukums: Maģistrālo siltumtīklu pārbūve no Parādes un Ģimnāzijas ielu krustojums (no kameras Ik-8) līdz "Daugavpils universitāte" ēkai Parādes ielā 1, Daugavpilī.
Objekta adrese: no Parādes un Ģimnāzijas ielu krustojuma līdz Parādes ielā 1, Daugavpilī.
Pasūtījuma Nr.:
[12 empty] | Tāmes izmaksas |  | 0 | euro
Tāme sastādīta:
Nr. p.k. | Kods | Darba nosaukums | Mērvienība | Daudzums | Vienības izmaksas | [5 empty] | Kopā uz visu apjomu
[5 empty] | laika norma (c/h). | darba samaksas likme (euro /h) | darba alga (euro) | materiāli (euro) | mehānismi (euro) | Kopā (euro) | darbietilpība (c/h) | darba alga (euro) | materiāli (euro) | mehānismi (euro) | summa (euro)
Palīgaprīkojums
1 |  | Kantoris būvdarbu vadītājam | kompl. | 1
2 |  | Strādājošo sadzīves telpas | kompl. | 1
3 |  | Pārvietojama biotualete | kompl. | 1
4 |  | Mazgabarīta materiālu un inventāra noliktava | kompl. | 3
5 |  | Būvžoga uzstādīšana, demontāža pēc CMD pabeigšanas | kompl. | 3
Pagaidu autotransporta kustības organizācija
4 |  | Shēmas sagatavošana ceļa zīmes uzstādīšanai (5. shēmas) | kompl. | 1
5 |  | Ceļa zīmes uzstadīšana* | kompl. | 60
|  | Brīdinājuma zīmes un priekšrocības zīmes trīsstūrveida formas, k-tā ar uzstādīšanas un stiprinājuma el-tiem | kompl. | 14
|  | Priekšrocības, norādījuma, servisa, informācijas un papildinformācijas ceļa zīmes kvadrātveidā formas, k-tā ar uzstādīšanas un stiprinājuma el-tiem | kompl. | 9
|  | Priekšrocības, aizlieguma un rīkojuma zīmes apaļās formas, k-tā ar uzstādīšanas un stiprinājuma el-tiem | kompl. | 28
|  | Brīdinājuma, norādījuma, informācijas un papildinformācijas ceļa zīmes taisnstūrveida formas, k-tā ar uzstādīšanas un stiprinājuma el-tiem | kompl. | 6
|  | Citas ceļu zīmes uzstādīšana, k-tā ar uzstādīšanas un stiprinājuma el-tiem | kompl. | 3
6 |  | Gajēju tiltiņa ierīkošana | m2 | 12
|  | kokmateriāli | m3 | 1.84
|  | stirpinājuma elementi | kompl. | 1
|  | Kopā | [8 empty] | 0 | 0 | 0 | 0 | 0
|  | 3% materiālu, būvgružu transporta izdevumi ** | [10 empty] | 0 |  | 0
|  | Tiešās izmaksas kopā | [8 empty] | 0 | 0 | 0 | 0 | 0
Piezīmes: | [12 empty] | Kopā | 0
* ceļa zīmes daudzums jānoskaidro pēc transporta kustības shēmas saskaņošanas
** demontāžas un grunts apmaiņas darbiem
Sastādīja:
(paraksts un tā atšifrējums, datums)